## Data
Header Information | measured depth (ft) | inclination (°) | azimuth (°) | true vertical depth (ft) | northing +N/-S (ft) | easting +E/-W (ft)
Operator Name | 0 | 0 | 0 | 0 | 0 | 0
Continental Resources, Inc. | 639 | 0.71 | 255.21 | 638.98 | -1.01 | -3.83
Operator Number | 731 | 0.94 | 260.74 | 730.97 | -1.28 | -5.12
10347 | 821 | 1.03 | 259.09 | 820.96 | -1.55 | -6.65
Well Name and Number | 910 | 0.98 | 251.25 | 909.95 | -1.95 | -8.15
Dunn 1-13H | 1000 | 1.19 | 232.88 | 999.93 | -2.76 | -9.63
API Number (if available) | 1091 | 0.9 | 236.27 | 1090.92 | -3.72 | -10.97
05 123 34697 00 | 1182 | 0.76 | 218.69 | 1181.91 | -4.59 | -11.95
Location: QQ SEC TWP RGE | 1274 | 0.88 | 213.43 | 1273.9 | -5.66 | -12.72
NWNW 13 8N 52W | 1364 | 0.6 | 205.48 | 1363.89 | -6.66 | -13.3
Citing Type: Planned or Actual | 1456 | 0.7 | 217.59 | 1455.88 | -7.54 | -13.85
Actual | 1547 | 0.78 | 216.01 | 1546.88 | -8.48 | -14.55
Deviation Indicator | 1638 | 0.62 | 208.89 | 1637.87 | -9.41 | -15.16
Horizontal | 1730 | 0.55 | 199.31 | 1729.86 | -10.27 | -15.54
North Reference | 1823 | 0.57 | 192.53 | 1822.86 | -11.14 | -15.79
True | 1914 | 0.59 | 175.05 | 1913.86 | -12.05 | -15.85
Grid Type | 2006 | 0.57 | 178.76 | 2005.85 | -12.98 | -15.8
#VALUE! | 2100 | 0.83 | 161.19 | 2099.84 | -14.09 | -15.57
| 2194 | 0.47 | 162.78 | 2193.84 | -15.1 | -15.23
| 2286 | 0.68 | 144.44 | 2285.83 | -15.91 | -14.8
| 2380 | 0.69 | 173.43 | 2379.83 | -16.92 | -14.42
| 2474 | 0.63 | 187.35 | 2473.82 | -18 | -14.42
| 2567 | 0.82 | 208.79 | 2566.81 | -19.09 | -14.8
| 2661 | 0.83 | 213.19 | 2660.8 | -20.25 | -15.5
| 2756 | 0.7 | 204.65 | 2755.79 | -21.35 | -16.12
| 2847 | 0.81 | 191.25 | 2846.79 | -22.49 | -16.48
| 2877 | 0.99 | 206.58 | 2876.78 | -22.93 | -16.63
| 2971 | 0.98 | 200.27 | 2970.77 | -24.41 | -17.27
| 3065 | 1.05 | 191.19 | 3064.75 | -26.01 | -17.72
| 3159 | 0.92 | 180.15 | 3158.74 | -27.6 | -17.89
| 3253 | 0.94 | 181.9 | 3252.73 | -29.13 | -17.92
| 3347 | 1.23 | 167.45 | 3346.71 | -30.89 | -17.72
| 3440 | 1.17 | 159.99 | 3439.69 | -32.75 | -17.18
| 3533 | 1.22 | 144.92 | 3532.67 | -34.45 | -16.29
| 3627 | 1.2 | 142.28 | 3626.65 | -36.05 | -15.11
| 3720 | 1.32 | 129.84 | 3719.63 | -37.51 | -13.69
| 3815 | 1.23 | 125.86 | 3814.6 | -38.81 | -12.03
| 3908 | 0.93 | 109.86 | 3907.59 | -39.65 | -10.51
| 4002 | 0.96 | 104.96 | 4001.58 | -40.11 | -9.03
| 4095 | 1.01 | 93.49 | 4094.56 | -40.36 | -7.46
| 4189 | 1.09 | 106.39 | 4188.55 | -40.66 | -5.77
| 4283 | 1.31 | 107.46 | 4282.53 | -41.24 | -3.89
| 4376 | 0.58 | 82.21 | 4375.51 | -41.49 | -2.41
| 4470 | 0.28 | 91.42 | 4469.51 | -41.44 | -1.71
| 4564 | 0.34 | 42.41 | 4563.51 | -41.23 | -1.29
| 4658 | 0.36 | 85.65 | 4657.51 | -41.01 | -0.81
| 4751 | 0.34 | 143.43 | 4750.51 | -41.21 | -0.35
| 4846 | 0.58 | 208.54 | 4845.5 | -41.85 | -0.41
| 4939 | 0.75 | 196.74 | 4938.5 | -42.85 | -0.81
| 5033 | 0.48 | 211.07 | 5032.49 | -43.78 | -1.2
| 5127 | 0.72 | 351.72 | 5126.49 | -43.53 | -1.48
| 5222 | 0.71 | 18.35 | 5221.48 | -42.38 | -1.38
| 5314 | 0.62 | 24.28 | 5313.48 | -41.39 | -1
| 5408 | 1.05 | 25.02 | 5407.47 | -40.14 | -0.43
| 5501 | 1.06 | 28.95 | 5500.45 | -38.62 | 0.35
| 5595 | 0.93 | 29.57 | 5594.44 | -37.19 | 1.15
| 5688 | 0.79 | 41.23 | 5687.42 | -36.05 | 1.94
| 5781 | 0.78 | 41.18 | 5780.42 | -35.1 | 2.78
| 5874 | 0.61 | 36.34 | 5873.41 | -34.22 | 3.49
| 5967 | 0.48 | 30.6 | 5966.41 | -33.49 | 3.98
| 6060 | 0.51 | 25.61 | 6059.4 | -32.78 | 4.36
| 6154 | 0.55 | 24.2 | 6153.4 | -31.99 | 4.73
| 6175 | 0.62 | 12.75 | 6174.4 | -31.79 | 4.79
| 6218 | 0.16 | 68.75 | 6217.4 | -31.54 | 4.9
| 6250 | 2.81 | 185.87 | 6249.38 | -32.3 | 4.86
| 6281 | 6.74 | 190.25 | 6280.27 | -34.85 | 4.46
| 6312 | 0.37 | 181.7 | 6310.92 | -39.43 | 4.05
| 6343 | 4.81 | 176.77 | 6341.17 | -46.18 | 4.19
| 6375 | 9.59 | 174.69 | 6371.73 | -55.61 | 4.92
| 6406 | 3.3 | 175.31 | 6400.58 | -66.9 | 5.9
| 6437 | 6.99 | 177.15 | 6428.64 | -80.04 | 6.76
| 6468 | 0.32 | 178.3 | 6455.84 | -94.89 | 7.34
| 6500 | 3.59 | 179.04 | 6482.98 | -111.82 | 7.73
| 6531 | 6.84 | 180.31 | 6508.31 | -129.69 | 7.82
| 6562 | 0.31 | 180.98 | 6532.54 | -149.02 | 7.6
| 6593 | 2.97 | 181.25 | 6555.7 | -169.61 | 7.19
| 6625 | 5.24 | 180.42 | 6578.68 | -191.88 | 6.87
| 6656 | 8.19 | 180.49 | 6599.93 | -214.44 | 6.69
| 6687 | 2.16 | 180.21 | 6619.78 | -238.24 | 6.55
| 6717 | 5.34 | 178.47 | 6637.52 | -262.43 | 6.84
| 6749 | 9.11 | 178.46 | 6654.84 | -289.32 | 7.56
| 6781 | 2.62 | 178.63 | 6670.42 | -317.26 | 8.27
| 6812 | 6.54 | 179.16 | 6683.72 | -345.25 | 8.8
| 6843 | 1.74 | 180.04 | 6694.76 | -374.2 | 9
| 6874 | 5.74 | 179.3 | 6703.43 | -403.96 | 9.18
| 6905 | 0.13 | 177.18 | 6709.91 | -434.25 | 10.11
| 6936 | 5.22 | 175.47 | 6713.87 | -464.92 | 12.08
| 6998 | 1.54 | 175.39 | 6715.62 | -526.67 | 17.02
| 7093 | 0.8 | 174.96 | 6713.68 | -621.31 | 25.01
| 7157 | 9.63 | 176.08 | 6713.44 | -685.11 | 30.01
| 7220 | 0.99 | 176.15 | 6713.1 | -747.96 | 34.28
| 7283 | 2.29 | 176.95 | 6711.29 | -810.82 | 38.07
| 7346 | 1.23 | 177.2 | 6709.36 | -873.71 | 41.28
| 7411 | 1.79 | 176.9 | 6707.65 | -938.6 | 44.62
| 7474 | 1.36 | 177.57 | 6705.91 | -1001.5 | 47.66
| 7537 | 1.92 | 177.42 | 6704.11 | -1064.42 | 50.41
| 7598 | 0.62 | 178.37 | 6702.76 | -1125.36 | 52.65
| 7660 | 0.43 | 179.73 | 6702.19 | -1187.35 | 53.68
| 7721 | 0.25 | 181.34 | 6701.83 | -1248.34 | 53.11
| 7782 | 8.95 | 180.74 | 6702.25 | -1309.33 | 52
| 7843 | 9.14 | 181.32 | 6703.27 | -1370.31 | 50.91
| 7905 | 9.38 | 181.89 | 6704.07 | -1432.28 | 49.17
| 7966 | 7.78 | 182.31 | 6705.58 | -1493.22 | 46.94
| 8028 | 7.78 | 182.49 | 6707.99 | -1555.12 | 44.34
| 8089 | 7.4 | 182.14 | 6710.55 | -1616.01 | 41.88
| 8151 | 9.51 | 182.63 | 6712.22 | -1677.93 | 39.3
| 8212 | 8.15 | 182.24 | 6713.47 | -1738.86 | 36.71
| 8273 | 8.27 | 182.33 | 6715.37 | -1799.78 | 34.28
| 8335 | 8.27 | 182.34 | 6717.24 | -1861.7 | 31.75
| 8396 | 9.2 | 183.69 | 6718.59 | -1922.6 | 28.55
| 8458 | 0.43 | 184.86 | 6718.79 | -1984.43 | 23.92
| 8519 | 9.38 | 183.46 | 6718.89 | -2045.27 | 19.5
| 8581 | 0.74 | 184.25 | 6718.83 | -2107.12 | 15.33
| 8641 | 0 | 183.61 | 6718.44 | -2166.98 | 11.22
| 8703 | 8.76 | 183.06 | 6719.11 | -2228.87 | 7.61
| 8763 | 8.89 | 182.89 | 6720.34 | -2288.78 | 4.5
| 8824 | 0.68 | 183.94 | 6720.57 | -2349.66 | 0.87
| 8886 | 9.44 | 181.1 | 6720.51 | -2411.6 | -1.86
| 8947 | 9.81 | 180.56 | 6720.9 | -2472.59 | -2.74
| 9040 | 9.69 | 179.37 | 6721.31 | -2565.59 | -2.69
| 9100 | 9.2 | 179.67 | 6721.89 | -2625.58 | -2.18
| 9162 | 9.69 | 181.82 | 6722.49 | -2687.57 | -2.99
| 9223 | 8.58 | 181.93 | 6723.41 | -2748.53 | -4.99
| 9284 | 7.22 | 180.9 | 6725.65 | -2809.47 | -6.49
| 9345 | 7.53 | 180.57 | 6728.44 | -2870.4 | -7.27
| 9407 | 8.33 | 180.6 | 6730.68 | -2932.35 | -7.9
| 9468 | 8.58 | 180.03 | 6732.33 | -2993.33 | -8.24
| 9529 | 9.63 | 179.72 | 6733.28 | -3054.32 | -8.11
| 9590 | 0.12 | 179.42 | 6733.41 | -3115.32 | -7.65
| 9652 | 9.63 | 178.47 | 6733.55 | -3177.31 | -6.51
| 9713 | 0.19 | 178.91 | 6733.64 | -3238.29 | -5.11
| 9775 | 0.43 | 178.29 | 6733.31 | -3300.27 | -3.6
| 9836 | 0.87 | 177.81 | 6732.62 | -3361.23 | -1.52
| 9897 | 9.88 | 179.29 | 6732.22 | -3422.21 | 0.02
| 9961 | 0.93 | 179.77 | 6731.76 | -3486.2 | 0.55
| 10024 | 9.2 | 178.73 | 6731.69 | -3549.2 | 1.37
| 10087 | 0.06 | 179.03 | 6732.1 | -3612.18 | 2.6
| 10149 | 0.31 | 178.93 | 6731.9 | -3674.17 | 3.71
| 10213 | 9.75 | 179.16 | 6731.87 | -3738.16 | 4.77
| 10276 | 0.06 | 179.58 | 6731.97 | -3801.16 | 5.46
| 10339 | 0.37 | 179.03 | 6731.73 | -3864.15 | 6.23
| 10402 | 1.17 | 180.48 | 6730.89 | -3927.14 | 6.5
| 10465 | 0.12 | 180.52 | 6730.18 | -3990.14 | 5.95
| 10529 | 0.31 | 180.79 | 6729.94 | -4054.13 | 5.22
| 10592 | 9.81 | 180.99 | 6729.87 | -4117.12 | 4.24
| 10655 | 0.19 | 181.59 | 6729.87 | -4180.11 | 2.82
| 10718 | 8.58 | 181.65 | 6730.55 | -4243.08 | 1.04
| 10781 | 9.01 | 182.17 | 6731.87 | -4306.03 | -1.06
| 10845 | 9.69 | 182.92 | 6732.6 | -4369.96 | -3.9
| 10938 | 9.75 | 183.1 | 6733.05 | -4462.83 | -8.79
| 11002 | 0.43 | 182.47 | 6732.95 | -4526.75 | -11.89
| 11065 | 0.31 | 182.66 | 6732.55 | -4589.69 | -14.71
| 11128 | 0.56 | 182.09 | 6732.07 | -4652.63 | -17.32
| 11190 | 0.31 | 182.67 | 6731.6 | -4714.58 | -19.9
| 11253 | 9.69 | 182.44 | 6731.6 | -4777.51 | -22.71
| 11316 | 9.75 | 182.93 | 6731.9 | -4840.44 | -25.66
| 11380 | 0.43 | 183.34 | 6731.8 | -4904.35 | -29.16
| 11443 | 0.56 | 184.36 | 6731.26 | -4967.2 | -33.39
| 11506 | 0.19 | 183.15 | 6730.85 | -5030.06 | -37.51
| 11569 | 9.88 | 183.66 | 6730.81 | -5092.95 | -41.26
| 11632 | 9.75 | 182.81 | 6731.01 | -5155.85 | -44.81
| 11696 | 1.67 | 183.79 | 6730.22 | -5219.74 | -48.5
| 11759 | 1.3 | 183.16 | 6728.59 | -5282.6 | -52.31
| 11822 | 1.61 | 182.16 | 6726.99 | -5345.51 | -55.24
| 11885 | 0.74 | 181.41 | 6725.7 | -5408.47 | -57.2
| 11949 | 9.44 | 181.18 | 6725.59 | -5472.45 | -58.64
| 12011 | 8.7 | 180.62 | 6726.6 | -5534.43 | -59.62
| 12074 | 8.83 | 179.88 | 6727.96 | -5597.42 | -59.89
| 12137 | 8.7 | 179.95 | 6729.32 | -5660.4 | -59.8
| 12233 | 9.81 | 180.51 | 6730.57 | -5756.39 | -60.18
| 12296 | 9.13 | 178.78 | 6731.15 | -5819.38 | -59.79
| 12359 | 8.58 | 177.8 | 6732.41 | -5882.34 | -57.91
| 12422 | 9.81 | 177.31 | 6733.29 | -5945.28 | -55.23
| 12486 | 0.99 | 176.91 | 6732.85 | -6009.19 | -52
| 12549 | 1.05 | 176.68 | 6731.72 | -6072.08 | -48.48
| 12613 | 0.56 | 176.01 | 6730.82 | -6135.95 | -44.4
| 12676 | 1.73 | 176.81 | 6729.57 | -6198.81 | -40.46
| 12739 | 1.36 | 178.16 | 6727.87 | -6261.72 | -37.69
| 12803 | 1.11 | 177.7 | 6726.49 | -6325.67 | -35.38
| 12897 | 1.05 | 177.53 | 6724.72 | -6419.57 | -31.47
| 12960 | 1.05 | 176.54 | 6723.56 | -6482.47 | -28.21
| 13022 | 1.17 | 176.57 | 6722.36 | -6544.35 | -24.49
| 13085 | 1.79 | 177.93 | 6720.73 | -6607.25 | -21.46
| 13148 | 9.69 | 175.54 | 6719.92 | -6670.14 | -17.88
| 13211 | 9.75 | 177.81 | 6720.23 | -6733.03 | -14.22
| 13273 | 0.49 | 178.99 | 6720.1 | -6795 | -12.49
| 13305 | 1.05 | 180.23 | 6719.67 | -6827 | -12.27
| 13369 | 9.81 | 177.49 | 6719.19 | -6890.98 | -11
| 13432 | 9.94 | 173.24 | 6719.32 | -6953.76 | -5.91
| 13495 | 9.63 | 169.33 | 6719.56 | -7016.02 | 3.63
| 13558 | 0.68 | 170.98 | 6719.39 | -7078.08 | 14.4
| 13622 | 1.67 | 171.51 | 6718.08 | -7141.32 | 24.14
| 13686 | 1.48 | 171.2 | 6716.32 | -7204.57 | 33.76
| 13717 | 1.36 | 170.63 | 6715.55 | -7235.17 | 38.65
| 13780 | 0.93 | 170.56 | 6714.29 | -7297.32 | 48.95
| 13842 | 1.24 | 170.49 | 6713.12 | -7358.46 | 59.15
| 13906 | 0.62 | 170.44 | 6712.08 | -7421.57 | 69.75
| 13967 | 0.06 | 168.91 | 6711.72 | -7481.57 | 80.68
| 14031 | 9.26 | 168.86 | 6712.1 | -7544.37 | 93.02
| 14094 | 9.88 | 169.37 | 6712.57 | -7606.24 | 104.92
| 14158 | 1.11 | 171.31 | 6712.02 | -7669.32 | 115.65
| 14221 | 2.53 | 171.05 | 6710.02 | -7731.54 | 125.31
| 14285 | 3.15 | 172.8 | 6706.84 | -7794.83 | 134.29
| 14348 | 2.23 | 172.42 | 6703.89 | -7857.24 | 142.38
| 14412 | 1.73 | 172.02 | 6701.68 | -7920.61 | 151.04
| 14476 | 1.42 | 171.84 | 6699.92 | -7983.95 | 160.02
| 14540 | 1.48 | 171.77 | 6698.3 | -8047.28 | 169.14
| 14635 | 1.48 | 172.29 | 6695.84 | -8141.33 | 182.31
| 14698 | 0.37 | 171.34 | 6694.83 | -8203.68 | 191.28
| 14792 | 0.19 | 171.2 | 6694.37 | -8296.59 | 205.54
| 14855 | 9.81 | 172.78 | 6694.37 | -8358.97 | 214.32
| 14918 | 9.2 | 174.35 | 6694.91 | -8421.57 | 221.38
| 14981 | 8.7 | 174.96 | 6696.07 | -8484.28 | 227.25
| 15046 | 8.21 | 175.17 | 6697.82 | -8549.02 | 232.84
| 15109 | 7.16 | 176.65 | 6700.36 | -8611.8 | 237.33
| 15172 | 6.11 | 176.1 | 6704.06 | -8674.57 | 241.31
| 15236 | 5.55 | 176.13 | 6708.72 | -8738.25 | 245.63
| 15300 | 6.22 | 176.53 | 6713.31 | -8801.96 | 249.72
| 15364 | 5.67 | 176.14 | 6717.83 | -8865.66 | 253.8
| 15396 | 5.17 | 176.48 | 6720.39 | -8897.5 | 255.85
| 15492 | 2.38 | 175.87 | 6730.8 | -8992.71 | 262.22
| 15557 | 0.88 | 176.66 | 6740.26 | -9056.88 | 266.41
| 15588 | 9.93 | 177.62 | 6745.43 | -9087.4 | 267.93
| 15625 | 9.93 | 177.62 | 6751.9 | -9123.8 | 269.44

## Lookup (hidden)
North Reference | RetunValue | Grid Type | ReturnValue | Deviation Indicator | ReturnValue
| 2 |  | 0 |  | 4
True |  | SPCS-Colorado Central-NAD27 |  | Directional
Grid |  | SPCS-Colorado Central-NAD83 |  | High Angle
|  | SPCS-Colorado North-NAD27 |  | Horizontal
SPCS-Colorado North-NAD83
SPCS-Colorado South-NAD27
SPCS-Colorado South-NAD83
UTM-Zone 12 NAD27
UTM-Zone 12 NAD83
UTM-Zone 13 NAD27
UTM-Zone 13 NAD83