## Data
Header Information | measured depth (ft) | inclination (°) | azimuth (°) | true vertical depth (ft) | northing +N/-S (ft) | easting +E/-W (ft)
Operator Name | 0 | 0 | 0 | 0 | 0 | 0
WPX Energy Rocky Mountain, LLC | 136 | 3 | 116.5 | 135.9 | -1.6 | 3.2
Operator Number | 226 | 4.8 | 110.8 | 225.7 | -4 | 8.8
96850 | 318 | 6.6 | 121.4 | 317.3 | -8.1 | 16.9
Well Name and Number | 408 | 10.5 | 115.1 | 406.3 | -14.3 | 28.8
SG 332-23 | 499 | 14.7 | 112.6 | 495 | -22.2 | 46.9
API Number (if available) | 590 | 19 | 113.3 | 582.1 | -32.5 | 71.2
05-045-20831-00 | 681 | 24.2 | 112.8 | 666.7 | -45.6 | 102
Location: QQ SEC TWP RGE | 772 | 27.6 | 112.6 | 748.5 | -61 | 138.7
NENW, Sec. 23, T7S, R96W | 862 | 30.2 | 116.8 | 827.3 | -79.2 | 178.2
Citing Type: Planned or Actual | 953 | 34.3 | 113.8 | 904.3 | -99.9 | 222.1
Actual | 1045 | 37.7 | 114.2 | 978.7 | -121.9 | 271.5
Deviation Indicator | 1139 | 40.5 | 114.3 | 1051.6 | -146.2 | 325.5
0 | 1234 | 42.1 | 116.6 | 1123 | -173.2 | 382.1
North Reference | 1270 | 42.5 | 116.5 | 1149.6 | -184 | 403.8
True | 1357 | 42.6 | 115.6 | 1213.7 | -209.8 | 456.6
Grid Type | 1451 | 43 | 114.5 | 1282.7 | -236.9 | 514.5
#VALUE! | 1546 | 41.9 | 114.9 | 1352.8 | -263.7 | 572.8
| 1640 | 39.8 | 113.1 | 1423.9 | -288.7 | 628.9
| 1735 | 40.5 | 114.7 | 1496.5 | -313.5 | 684.9
| 1829 | 41.6 | 114.3 | 1567.4 | -339.1 | 741.1
| 1924 | 43.4 | 113.7 | 1637.5 | -365.2 | 799.7
| 2019 | 43.5 | 113.3 | 1706.4 | -391.3 | 859.6
| 2113 | 43.2 | 113.7 | 1774.8 | -417 | 918.8
| 2208 | 41.4 | 114 | 1845 | -442.8 | 977.3
| 2302 | 40.4 | 113.5 | 1916.1 | -467.6 | 1033.6
| 2397 | 39.3 | 112.2 | 1989 | -491.3 | 1089.7
| 2491 | 36.5 | 110.8 | 2063.2 | -512.4 | 1143.4
| 2586 | 34.4 | 111.9 | 2140.6 | -532.5 | 1194.7
| 2680 | 32.7 | 112.1 | 2218.9 | -551.9 | 1242.9
| 2775 | 30.9 | 112.8 | 2299.7 | -571.1 | 1289.2
| 2869 | 28.9 | 112.2 | 2381.1 | -589 | 1332.4
| 2963 | 27.4 | 113.5 | 2464 | -606.2 | 1373.3
| 3058 | 25.1 | 113.3 | 2549.2 | -622.9 | 1411.9
| 3153 | 25.3 | 114.2 | 2635.2 | -639.2 | 1448.9
| 3247 | 23.9 | 112.2 | 2720.6 | -654.6 | 1484.8
| 3342 | 20.9 | 113.3 | 2808.5 | -668.6 | 1518.2
| 3436 | 18.3 | 113.5 | 2897 | -681.1 | 1547.2
| 3531 | 16.4 | 113.1 | 2987.7 | -692.3 | 1573.2
| 3625 | 16.1 | 114.3 | 3077.9 | -702.9 | 1597.3
| 3720 | 14.3 | 111.5 | 3169.6 | -712.6 | 1620.2
| 3814 | 12.8 | 114.5 | 3261 | -721.2 | 1640.5
| 3909 | 10.1 | 114.5 | 3354.1 | -729 | 1657.6
| 4003 | 7.9 | 115.4 | 3446.9 | -735.2 | 1671
| 4098 | 7.1 | 117.3 | 3541.1 | -740.7 | 1682.1
| 4192 | 5.2 | 117.3 | 3634.6 | -745.3 | 1691
| 4287 | 3.6 | 115.8 | 3729.3 | -748.6 | 1697.5
| 4382 | 2.2 | 71.6 | 3824.2 | -749.3 | 1702
| 4476 | 1.2 | 18.7 | 3918.1 | -747.8 | 1704
| 4571 | 1 | 339.4 | 4013.1 | -746.1 | 1704
| 4665 | 0.9 | 287.1 | 4107.1 | -745.1 | 1703
| 4760 | 1.2 | 284.9 | 4202.1 | -744.6 | 1701.4
| 4854 | 1.7 | 270.3 | 4296.1 | -744.4 | 1699
| 4949 | 0.6 | 265.5 | 4391 | -744.4 | 1697.1
| 5043 | 0.5 | 228.4 | 4485 | -744.7 | 1696.3
| 5138 | 0.5 | 202.6 | 4580 | -745.4 | 1695.8
| 5232 | 0.7 | 224 | 4674 | -746.2 | 1695.3
| 5327 | 1.2 | 216.7 | 4769 | -747.4 | 1694.3
| 5421 | 1.9 | 210.5 | 4863 | -749.5 | 1692.9
| 5516 | 1.3 | 219.5 | 4957.9 | -751.7 | 1691.4
| 5610 | 2 | 226.7 | 5051.9 | -753.6 | 1689.5
| 5705 | 2.6 | 226.8 | 5146.8 | -756.2 | 1686.8
| 5799 | 2.9 | 219.7 | 5240.7 | -759.5 | 1683.7
| 5894 | 3.2 | 225.6 | 5335.6 | -763.2 | 1680.3
| 5988 | 3.1 | 206.3 | 5429.4 | -767.4 | 1677.3
| 6005 | 3.2 | 202.3 | 5446.4 | -768.2 | 1676.9
| 6050 | 3.2 | 202.3 | 5491.3 | -770.5 | 1675.9

## Lookup (hidden)
North Reference | RetunValue | Grid Type | ReturnValue | Deviation Indicator | ReturnValue
| 2 |  | 0 |  | 1
True |  | SPCS-Colorado Central-NAD27 |  | Directional
Grid |  | SPCS-Colorado Central-NAD83 |  | High Angle
|  | SPCS-Colorado North-NAD27 |  | Horizontal
SPCS-Colorado North-NAD83
SPCS-Colorado South-NAD27
SPCS-Colorado South-NAD83
UTM-Zone 12 NAD27
UTM-Zone 12 NAD83
UTM-Zone 13 NAD27
UTM-Zone 13 NAD83