## Data
Header Information | measured depth (ft) | inclination (°) | azimuth (°) | true vertical depth (ft) | northing +N/-S (ft) | easting +E/-W (ft)
Operator Name | 0 | 0 | 0 | 0 | 0 | 0
WPX Energy Rocky Mountain, LLC | 73 | 0.18 | 275.45 | 73 | 0 | -0.1
Operator Number | 162 | 2.82 | 87.98 | 162 | 0.1 | 1.9
96850 | 254 | 5.63 | 81.56 | 253.7 | 0.8 | 8.7
Well Name and Number | 330 | 7.64 | 80.55 | 329.2 | 2.2 | 17.3
Federal KP 344-18 | 421 | 10.1 | 79.27 | 419.1 | 4.7 | 31.1
API Number (if available) | 512 | 12.57 | 77.95 | 508.3 | 8.3 | 48.7
05-045-19447-00 | 603 | 14.9 | 78.13 | 596.7 | 12.7 | 69.8
Location: QQ SEC TWP RGE | 695 | 17.09 | 82.04 | 685.1 | 17 | 94.8
SWSE, Sec. 18, T6S, R91W | 786 | 18.91 | 79.79 | 771.7 | 21.5 | 122.5
Citing Type: Planned or Actual | 878 | 19.7 | 78.46 | 858.5 | 27.2 | 152.4
Actual | 970 | 18.93 | 78.06 | 945.3 | 33.4 | 182.2
Deviation Indicator | 1062 | 19.26 | 80.53 | 1032.3 | 39 | 211.8
0 | 1113 | 19.62 | 80.64 | 1080.4 | 41.8 | 228.5
North Reference | 1249 | 21.29 | 81.26 | 1207.8 | 49.3 | 275.4
True | 1345 | 20.53 | 78.18 | 1297.5 | 55.4 | 309.1
Grid Type | 1440 | 19.49 | 76.06 | 1386.7 | 62.6 | 340.8
#VALUE! | 1536 | 18.64 | 75.57 | 1477.5 | 70.3 | 371.2
| 1631 | 17.71 | 80.65 | 1567.7 | 76.4 | 400.2
| 1727 | 17.07 | 83.95 | 1659.3 | 80.3 | 428.6
| 1823 | 16.63 | 83.51 | 1751.2 | 83.3 | 456.3
| 1920 | 16.78 | 81.56 | 1844.1 | 86.9 | 483.9
| 2015 | 18.54 | 79.69 | 1934.7 | 91.6 | 512.3
| 2111 | 18.99 | 78.14 | 2025.6 | 97.6 | 542.6
| 2206 | 20.23 | 80.54 | 2115 | 103.5 | 574
| 2301 | 20.22 | 79.79 | 2204.2 | 109.1 | 606.3
| 2396 | 21.01 | 78 | 2293.1 | 115.5 | 639.2
| 2492 | 20.66 | 79.79 | 2382.8 | 122.1 | 672.7
| 2586 | 19.31 | 81.63 | 2471.2 | 127.3 | 704.4
| 2681 | 18.05 | 80.68 | 2561.2 | 132 | 734.4
| 2775 | 17.94 | 80.27 | 2650.6 | 136.8 | 763.1
| 2870 | 18.29 | 79.59 | 2740.9 | 141.9 | 792.1
| 2964 | 18.84 | 78.58 | 2830 | 147.6 | 821.5
| 3058 | 18.31 | 77.47 | 2919.1 | 153.8 | 850.8
| 3152 | 18.91 | 80.39 | 3008.2 | 159.6 | 880.2
| 3247 | 19.35 | 81.73 | 3097.9 | 164.4 | 911
| 3341 | 18.33 | 80.06 | 3186.9 | 169.2 | 941
| 3436 | 17.86 | 79.91 | 3277.2 | 174.3 | 970
| 3530 | 17.97 | 78.16 | 3366.6 | 179.8 | 998.4
| 3625 | 17.5 | 81.93 | 3457.1 | 184.8 | 1026.9
| 3718 | 17.44 | 82.25 | 3545.8 | 188.7 | 1054.5
| 3813 | 16.35 | 78.5 | 3636.7 | 193.3 | 1081.8
| 3908 | 14.55 | 79.38 | 3728.3 | 198.1 | 1106.6
| 4002 | 13.79 | 77.65 | 3819.4 | 202.7 | 1129.1
| 4097 | 13.21 | 77.94 | 3911.8 | 207.4 | 1150.8
| 4190 | 12.23 | 83.72 | 4002.5 | 210.7 | 1171
| 4285 | 11.28 | 84.52 | 4095.5 | 212.7 | 1190.3
| 4379 | 9.72 | 81.62 | 4187.9 | 214.7 | 1207.3
| 4475 | 7.83 | 81.4 | 4282.8 | 216.9 | 1221.7
| 4569 | 7.42 | 81.09 | 4376 | 218.8 | 1234.1
| 4664 | 6.77 | 78.12 | 4470.3 | 220.9 | 1245.6
| 4759 | 6.31 | 74.88 | 4564.6 | 223.4 | 1256.1
| 4853 | 5.23 | 81.69 | 4658.2 | 225.3 | 1265.4
| 4948 | 4.17 | 86.44 | 4752.8 | 226.2 | 1273.1
| 5042 | 3.26 | 88.93 | 4846.6 | 226.5 | 1279.2
| 5136 | 2.34 | 83.27 | 4940.5 | 226.7 | 1283.7
| 5229 | 1.62 | 57.4 | 5033.5 | 227.7 | 1286.7
| 5323 | 0.83 | 36.66 | 5127.5 | 228.9 | 1288.3
| 5418 | 1.04 | 219.19 | 5222.5 | 228.8 | 1288.1
| 5511 | 0.46 | 287.68 | 5315.4 | 228.3 | 1287.2
| 5606 | 0.59 | 328.84 | 5410.4 | 228.8 | 1286.6
| 5699 | 0.54 | 353.92 | 5503.4 | 229.6 | 1286.3
| 5794 | 0.97 | 4.91 | 5598.4 | 230.9 | 1286.4
| 5886 | 0.82 | 27.21 | 5690.4 | 232.2 | 1286.7
| 6040 | 0.19 | 32.57 | 5844.4 | 233.4 | 1287.4
| 6074 | 0.35 | 78.98 | 5878.4 | 233.5 | 1287.5
| 6169 | 0.52 | 89.36 | 5973.4 | 233.6 | 1288.2
| 6262 | 1.21 | 90.1 | 6066.4 | 233.6 | 1289.6
| 6356 | 1.23 | 87.09 | 6160.4 | 233.6 | 1291.6
| 6451 | 0.4 | 152.07 | 6255.4 | 233.4 | 1292.8
| 6544 | 0.6 | 86.94 | 6348.4 | 233.1 | 1293.4
| 6638 | 0.23 | 211.13 | 6442.4 | 233 | 1293.8
| 6732 | 0.55 | 226.69 | 6536.4 | 232.5 | 1293.4
| 6827 | 0.38 | 259.15 | 6631.4 | 232.1 | 1292.8
| 6922 | 1.04 | 348.68 | 6726.4 | 232.9 | 1292.3
| 7016 | 2.96 | 344.55 | 6820.3 | 236.1 | 1291.5
| 7110 | 1.32 | 324.08 | 6914.2 | 239.3 | 1290.2
| 7147 | 1.24 | 322.69 | 6951.2 | 240 | 1289.7
| 7212 | 1.1 | 320.25 | 7016.2 | 241 | 1288.9

## Lookup (hidden)
North Reference | RetunValue | Grid Type | ReturnValue | Deviation Indicator | ReturnValue
| 2 |  | 0 |  | 1
True |  | SPCS-Colorado Central-NAD27 |  | Directional
Grid |  | SPCS-Colorado Central-NAD83 |  | High Angle
|  | SPCS-Colorado North-NAD27 |  | Horizontal
SPCS-Colorado North-NAD83
SPCS-Colorado South-NAD27
SPCS-Colorado South-NAD83
UTM-Zone 12 NAD27
UTM-Zone 12 NAD83
UTM-Zone 13 NAD27
UTM-Zone 13 NAD83