## Data
Header Information | measured depth (ft) | inclination (°) | azimuth (°) | true vertical depth (ft) | northing +N/-S (ft) | easting +E/-W (ft)
Operator Name | 0 | 0 | 0 | 0 | 0 | 0
WPX Energy Rocky Mountain, LLC | 122 | 0.35 | 0.44 | 122 | 0.4 | 0
Operator Number | 243 | 3.61 | 69.7 | 242.9 | 2.1 | 3.6
96850 | 335 | 6.69 | 85.34 | 334.5 | 3.5 | 11.6
Well Name and Number | 405 | 9.83 | 88.35 | 403.8 | 4 | 21.7
SG 631-23 | 496 | 12.59 | 89.63 | 493.1 | 4.3 | 39.4
API Number (if available) | 587 | 14.2 | 82.65 | 581.6 | 5.8 | 60.4
05-045-20834-00 | 678 | 17.1 | 79.01 | 669.2 | 9.8 | 84.6
Location: QQ SEC TWP RGE | 769 | 19.46 | 78.12 | 755.6 | 15.4 | 112.5
NENW, Sec. 23, T7S, R96W | 859 | 21.9 | 80.78 | 839.8 | 21.2 | 143.8
Citing Type: Planned or Actual | 950 | 24.37 | 84.47 | 923.5 | 25.7 | 179.2
Actual | 1042 | 27.66 | 84.47 | 1006.2 | 29.6 | 219.4
Deviation Indicator | 1136 | 31.12 | 83.01 | 1088 | 34.7 | 265.2
0 | 1225 | 32.53 | 82.95 | 1163.7 | 40.4 | 311.8
North Reference | 1356 | 32 | 82.4 | 1274.4 | 49.3 | 381.2
True | 1451 | 29.1 | 84.7 | 1356.2 | 54.8 | 429.1
Grid Type | 1545 | 29.2 | 82.9 | 1438.3 | 59.8 | 474.6
#VALUE! | 1640 | 30 | 80.6 | 1520.9 | 66.5 | 521.1
| 1734 | 31.6 | 81.7 | 1601.7 | 73.9 | 568.6
| 1829 | 32.2 | 80.1 | 1682.3 | 81.8 | 618.2
| 1924 | 30.6 | 81.3 | 1763.4 | 89.8 | 667
| 2018 | 31.3 | 81.5 | 1844 | 97.1 | 714.8
| 2113 | 30.9 | 81.7 | 1925.4 | 104.2 | 763.4
| 2207 | 31.3 | 81.3 | 2005.9 | 111.4 | 811.4
| 2302 | 29.7 | 82.9 | 2087.7 | 118.1 | 859.2
| 2396 | 27.9 | 83.6 | 2170.1 | 123.4 | 904.1
| 2491 | 27.8 | 84.5 | 2254.1 | 128 | 948.3
| 2585 | 26.3 | 80.8 | 2337.8 | 133.4 | 990.6
| 2680 | 25.3 | 80.6 | 2423.3 | 140.1 | 1031.4
| 2774 | 22.8 | 81.8 | 2509.2 | 146 | 1069.3
| 2869 | 22 | 82 | 2597 | 151.1 | 1105.1
| 2963 | 21.5 | 83.2 | 2684.3 | 155.6 | 1139.7
| 3058 | 19.8 | 81.1 | 2773.2 | 160.1 | 1172.9
| 3152 | 17.3 | 83.4 | 2862.3 | 164.2 | 1202.5
| 3247 | 16.7 | 84.3 | 2953.2 | 167.2 | 1230.1
| 3341 | 14.4 | 82.2 | 3043.7 | 170.1 | 1255.1
| 3436 | 13.1 | 79.4 | 3136 | 173.7 | 1277.4
| 3530 | 11.3 | 79.7 | 3227.9 | 177.3 | 1296.9
| 3625 | 9.6 | 75.3 | 3321.3 | 181 | 1313.8
| 3719 | 8.4 | 77.4 | 3414.1 | 184.5 | 1328
| 3814 | 6.5 | 73.4 | 3508.3 | 187.5 | 1340
| 3908 | 4.4 | 75 | 3601.9 | 190 | 1348.5
| 4003 | 2.4 | 84.7 | 3696.7 | 191.1 | 1354
| 4097 | 1.5 | 102.2 | 3790.7 | 191 | 1357.2
| 4192 | 1.1 | 102.1 | 3885.7 | 190.6 | 1359.3
| 4287 | 1.1 | 102.6 | 3980.6 | 190.2 | 1361.1
| 4381 | 0.7 | 138.8 | 4074.6 | 189.5 | 1362.4
| 4476 | 0.8 | 176.9 | 4169.6 | 188.4 | 1362.8
| 4570 | 1.5 | 186.8 | 4263.6 | 186.6 | 1362.7
| 4665 | 0.5 | 226.5 | 4358.6 | 185 | 1362.2
| 4759 | 1 | 248.7 | 4452.6 | 184.5 | 1361.2
| 4854 | 0.2 | 97.1 | 4547.6 | 184.1 | 1360.5
| 4948 | 0.1 | 266.2 | 4641.6 | 184.1 | 1360.6
| 5043 | 0.5 | 218.8 | 4736.6 | 183.8 | 1360.3
| 5137 | 1.1 | 216.5 | 4830.6 | 182.7 | 1359.5
| 5232 | 1.4 | 213.3 | 4925.5 | 181 | 1358.3
| 5326 | 1.7 | 256 | 5019.5 | 179.7 | 1356.3
| 5421 | 1.4 | 248.3 | 5114.5 | 179 | 1353.9
| 5515 | 1.5 | 252.3 | 5208.4 | 178.2 | 1351.6
| 5610 | 1.4 | 260.8 | 5303.4 | 177.6 | 1349.3
| 5704 | 1.3 | 243.6 | 5397.4 | 176.9 | 1347.2
| 5799 | 1.7 | 243.7 | 5492.4 | 175.8 | 1345
| 5851 | 1.7 | 243.7 | 5544.3 | 175.2 | 1343.6

## Lookup (hidden)
North Reference | RetunValue | Grid Type | ReturnValue | Deviation Indicator | ReturnValue
| 2 |  | 0 |  | 1
True |  | SPCS-Colorado Central-NAD27 |  | Directional
Grid |  | SPCS-Colorado Central-NAD83 |  | High Angle
|  | SPCS-Colorado North-NAD27 |  | Horizontal
SPCS-Colorado North-NAD83
SPCS-Colorado South-NAD27
SPCS-Colorado South-NAD83
UTM-Zone 12 NAD27
UTM-Zone 12 NAD83
UTM-Zone 13 NAD27
UTM-Zone 13 NAD83