## Data
Header Information | measured depth (ft) | inclination (°) | azimuth (°) | true vertical depth (ft) | northing +N/-S (ft) | easting +E/-W (ft)
Operator Name | 855 | 0.66 | 352.84 | 854.98 | 4.89 | -0.61
Noble | 882 | 0.67 | 339.56 | 881.98 | 5.19 | -0.69
Operator Number | 973 | 1.74 | 250.92 | 972.96 | 5.24 | -2.18
| 1068 | 2.44 | 195.2 | 1067.91 | 2.81 | -4.07
Well Name and Number | 1162 | 3.39 | 192.7 | 1161.79 | -1.83 | -5.21
Sater C25-69HN | 1256 | 4.73 | 160.95 | 1255.56 | -8.21 | -4.55
API Number (if available) | 1350 | 4.08 | 131.51 | 1349.29 | -14.09 | -0.79
| 1444 | 5.7 | 114.72 | 1442.95 | -18.26 | 5.96
Location: QQ SEC TWP RGE | 1538 | 7.35 | 112.9 | 1536.34 | -22.55 | 15.74
SESE Sec. 23-T4N-R64W | 1633 | 7.51 | 127.38 | 1630.55 | -28.68 | 26.27
Citing Type: Planned or Actual | 1727 | 7.8 | 131.54 | 1723.71 | -36.64 | 35.93
Actual | 1821 | 8.98 | 118.08 | 1816.71 | -44.32 | 47.18
Deviation Indicator | 1918 | 7.41 | 114.02 | 1912.72 | -50.43 | 59.57
Horizontal | 2013 | 7.89 | 118.21 | 2006.88 | -56.01 | 70.91
North Reference | 2109 | 8.2 | 117.6 | 2101.93 | -62.3 | 82.78
Grid | 2204 | 7.48 | 127.64 | 2196.05 | -69.21 | 93.69
Grid Type | 2299 | 8.04 | 122.39 | 2290.18 | -76.55 | 104.19
SPCS-Colorado North-NAD83 | 2395 | 8.71 | 123.27 | 2385.15 | -84.13 | 115.94
| 2490 | 7.83 | 119.59 | 2479.17 | -91.27 | 127.58
| 2584 | 9.03 | 128.57 | 2572.15 | -99.04 | 138.92
| 2679 | 9.01 | 129.92 | 2665.98 | -108.46 | 150.45
| 2774 | 8.88 | 130.4 | 2759.82 | -117.98 | 161.74
| 2869 | 8.33 | 129.45 | 2853.75 | -127.11 | 172.64
| 2964 | 7.93 | 129.37 | 2947.8 | -135.64 | 183.02
| 3058 | 7.48 | 120.48 | 3040.95 | -142.85 | 193.3
| 3153 | 7.39 | 119.92 | 3135.15 | -149.04 | 203.93
| 3248 | 7.27 | 123.01 | 3229.38 | -155.36 | 214.26
| 3343 | 8 | 118.95 | 3323.54 | -161.83 | 225.09
| 3438 | 8.28 | 118.28 | 3417.58 | -168.28 | 236.9
| 3534 | 7.51 | 125.74 | 3512.67 | -175.22 | 248.08
| 3629 | 10.11 | 123.66 | 3606.54 | -183.46 | 260.06
| 3724 | 10.83 | 123.18 | 3699.96 | -192.97 | 274.47
| 3819 | 10.16 | 125.43 | 3793.37 | -202.71 | 288.77
| 3914 | 7.36 | 125.3 | 3887.25 | -211.09 | 300.56
| 4010 | 6.64 | 124.46 | 3982.54 | -217.78 | 310.16
| 4105 | 4.11 | 125 | 4077.11 | -222.84 | 317.48
| 4200 | 2.86 | 125.61 | 4171.93 | -226.18 | 322.19
| 4295 | 0.89 | 109.41 | 4266.88 | -227.8 | 324.81
| 4390 | 0.27 | 75.16 | 4361.87 | -227.99 | 325.73
| 4581 | 0.48 | 40.62 | 4552.87 | -227.27 | 326.68
| 4771 | 0.13 | 282.09 | 4742.87 | -226.62 | 326.99
| 4962 | 0.32 | 290.12 | 4933.87 | -226.39 | 326.28
| 5151 | 0.28 | 316.92 | 5122.86 | -225.87 | 325.47
| 5435 | 0.48 | 356 | 5406.86 | -224.18 | 324.91
| 5625 | 1.3 | 21.66 | 5596.83 | -221.38 | 325.65
| 5720 | 1.34 | 43.88 | 5691.81 | -219.58 | 326.82
| 5778 | 0.98 | 45.54 | 5749.8 | -218.74 | 327.64
| 5814 | 0.92 | 68.16 | 5785.79 | -218.42 | 328.13
| 5862 | 0.68 | 46.6 | 5833.79 | -218.08 | 328.69
| 5910 | 3.25 | 83.96 | 5881.76 | -217.74 | 330.25
| 5958 | 8.7 | 85.58 | 5929.48 | -217.32 | 335.23
| 6005 | 12.86 | 89.01 | 5975.64 | -216.95 | 344.01
| 6053 | 17.45 | 91.9 | 6021.96 | -217.1 | 356.55
| 6100 | 20.32 | 90.81 | 6066.42 | -217.45 | 371.76
| 6148 | 22.29 | 89.04 | 6111.14 | -217.41 | 389.19
| 6195 | 24.96 | 92.92 | 6154.2 | -217.77 | 408.01
| 6243 | 28.65 | 93.43 | 6197.04 | -218.97 | 429.62
| 6289 | 31.62 | 95.7 | 6236.82 | -220.83 | 452.63
| 6337 | 33.04 | 93.26 | 6277.37 | -222.82 | 478.22
| 6384 | 34.74 | 93.16 | 6316.39 | -224.29 | 504.39
| 6429 | 38.12 | 91.23 | 6352.59 | -225.3 | 531.08
| 6478 | 41.9 | 88.5 | 6390.12 | -225.19 | 562.57
| 6513 | 45.23 | 87.59 | 6415.48 | -224.36 | 586.68
| 6526 | 46.98 | 87.21 | 6424.49 | -223.94 | 596.04
| 6574 | 51.25 | 88.06 | 6455.9 | -222.45 | 632.28
| 6622 | 57.48 | 87.05 | 6483.85 | -220.77 | 671.24
| 6669 | 63.18 | 87.61 | 6507.11 | -218.88 | 712.02
| 6717 | 68.83 | 87.87 | 6526.62 | -217.15 | 755.82
| 6764 | 74.78 | 88.65 | 6541.29 | -215.8 | 800.43
| 6812 | 77.45 | 89.19 | 6552.81 | -214.92 | 847.01
| 6859 | 80.14 | 89.97 | 6561.94 | -214.59 | 893.11
| 6907 | 82.99 | 90.04 | 6568.98 | -214.59 | 940.59
| 6930 | 83.34 | 89.81 | 6571.72 | -214.56 | 963.42
| 7059 | 86.24 | 86.11 | 6583.43 | -209.98 | 1091.77
| 7153 | 86.36 | 88.58 | 6589.5 | -205.64 | 1185.47
| 7248 | 87.29 | 92.91 | 6594.76 | -206.87 | 1280.29
| 7343 | 87.96 | 93.16 | 6598.7 | -211.9 | 1375.07
| 7438 | 89.35 | 92.6 | 6600.93 | -216.67 | 1469.92
| 7533 | 89.94 | 92.55 | 6601.52 | -220.94 | 1564.83
| 7628 | 91.42 | 92.65 | 6600.39 | -225.25 | 1659.72
| 7723 | 91.11 | 93.04 | 6598.29 | -229.96 | 1754.58
| 7819 | 87.56 | 91.22 | 6599.41 | -233.53 | 1850.49
| 7914 | 87.96 | 91.13 | 6603.12 | -235.47 | 1945.39
| 8008 | 88.74 | 92.75 | 6605.83 | -238.65 | 2039.3
| 8103 | 89.41 | 93.09 | 6607.36 | -243.49 | 2134.16
| 8198 | 91.05 | 91.42 | 6606.98 | -247.23 | 2229.08
| 8294 | 90 | 90.06 | 6606.1 | -248.47 | 2325.06
| 8389 | 91.48 | 89.64 | 6604.87 | -248.22 | 2420.05
| 8484 | 92.5 | 89.53 | 6601.58 | -247.53 | 2514.99
| 8579 | 90.96 | 89.75 | 6598.71 | -246.94 | 2609.94
| 8674 | 92.19 | 89.4 | 6596.1 | -246.23 | 2704.9
| 8769 | 90.93 | 88.94 | 6593.51 | -244.86 | 2799.86
| 8864 | 90.52 | 89.98 | 6592.31 | -243.96 | 2894.84
| 8959 | 91.33 | 90.1 | 6590.77 | -244.03 | 2989.83
| 9054 | 91.17 | 89.94 | 6588.7 | -244.06 | 3084.81
| 9149 | 88.24 | 90.5 | 6589.19 | -244.43 | 3179.79
| 9244 | 89.04 | 98.17 | 6591.45 | -251.6 | 3274.42
| 9339 | 88.37 | 93.1 | 6593.6 | -260.92 | 3368.91
| 9434 | 87.1 | 89.96 | 6597.35 | -263.46 | 3463.79
| 9529 | 88.4 | 89.96 | 6601.08 | -263.39 | 3558.71
| 9624 | 90.99 | 90.27 | 6601.59 | -263.58 | 3653.7
| 9719 | 91.51 | 90 | 6599.52 | -263.81 | 3748.68
| 9814 | 92.04 | 89.92 | 6596.57 | -263.74 | 3843.63
| 9909 | 92.04 | 91.05 | 6593.19 | -264.55 | 3938.57
| 10004 | 90.49 | 91.7 | 6591.09 | -266.82 | 4033.51
| 10099 | 90.34 | 91.61 | 6590.41 | -269.57 | 4128.47
| 10194 | 91.3 | 91.12 | 6589.05 | -271.83 | 4223.43
| 10289 | 92.1 | 90.81 | 6586.23 | -273.43 | 4318.38
| 10383 | 92.78 | 90.63 | 6582.23 | -274.61 | 4412.28
| 10478 | 90.62 | 92.45 | 6579.41 | -277.16 | 4507.2
| 10573 | 91.73 | 92.83 | 6577.46 | -281.54 | 4602.08
| 10609 | 92.28 | 93.1 | 6576.2 | -283.4 | 4638.01
| 10664 | 92.28 | 93.1 | 6574.01 | -286.37 | 4692.88

## Lookup (hidden)
North Reference | RetunValue | Grid Type | ReturnValue | Deviation Indicator | ReturnValue
| 3 |  | 5 |  | 4
True |  | SPCS-Colorado Central-NAD27 |  | Directional
Grid |  | SPCS-Colorado Central-NAD83 |  | High Angle
|  | SPCS-Colorado North-NAD27 |  | Horizontal
SPCS-Colorado North-NAD83
SPCS-Colorado South-NAD27
SPCS-Colorado South-NAD83
UTM-Zone 12 NAD27
UTM-Zone 12 NAD83
UTM-Zone 13 NAD27
UTM-Zone 13 NAD83