## Data
Header Information | measured depth (ft) | inclination (°) | azimuth (°) | true vertical depth (ft) | northing +N/-S (ft) | easting +E/-W (ft)
Operator Name | 0 | 0 | 0 | 0 | 0 | 0
Bill Barrett Corp | 50 | 0.28 | 7.14 | 50 | 0.12 | 0.02
Operator Number | 100 | 0.29 | 22.75 | 100 | 0.36 | 0.08
10071 | 150 | 0.24 | 80.03 | 150 | 0.49 | 0.23
Well Name and Number | 200 | 0.22 | 110.79 | 200 | 0.48 | 0.42
Werner 44C-23-692 | 250 | 0.16 | 143.23 | 250 | 0.39 | 0.56
API Number (if available) | 300 | 0.25 | 163.31 | 300 | 0.23 | 0.63
05-045-19233 | 350 | 0.37 | 98.82 | 350 | 0.1 | 0.82
Location: QQ SEC TWP RGE | 400 | 0.4 | 120.77 | 400 | 0.02 | 1.13
SWSE S23 T6S R92W | 450 | 0.46 | 98.18 | 449.99 | 0.13 | 1.48
Citing Type: Planned or Actual | 500 | 0.34 | 117.73 | 499.99 | 0.23 | 1.81
| 550 | 0.14 | 166.06 | 549.99 | 0.36 | 1.95
Deviation Indicator | 600 | 0.58 | 106.11 | 599.99 | 0.49 | 2.21
0 | 650 | 0.4 | 125.91 | 649.99 | 0.66 | 2.6
North Reference | 700 | 0.46 | 161.4 | 699.99 | 0.95 | 2.8
0 | 855 | 0.3 | 268.8 | 854.99 | 1.55 | 2.59
Grid Type | 945 | 2.1 | 127.3 | 944.97 | 2.56 | 3.67
#VALUE! | 1037 | 2.5 | 113.2 | 1036.89 | 4.37 | 6.86
| 1131 | 4.8 | 105 | 1130.7 | 6.19 | 12.54
| 1226 | 6.5 | 102 | 1225.23 | 8.34 | 21.64
| 1323 | 8.4 | 103.4 | 1321.41 | 11.12 | 33.9
| 1417 | 10.1 | 98.5 | 1414.19 | 13.93 | 48.74
| 1512 | 11.9 | 92.5 | 1507.44 | 15.59 | 66.76
| 1608 | 12.3 | 89.8 | 1601.31 | 15.99 | 86.87
| 1703 | 12.5 | 92.2 | 1694.09 | 16.35 | 107.27
| 1798 | 12 | 88.5 | 1786.93 | 16.48 | 127.41
| 1893 | 12.9 | 95.1 | 1879.7 | 17.17 | 147.85
| 1988 | 14.5 | 95.5 | 1971.99 | 19.25 | 170.25
| 2084 | 13.7 | 96.4 | 2065.1 | 21.67 | 193.51
| 2179 | 15.1 | 95.5 | 2157.11 | 24.11 | 217.01
| 2272 | 14.2 | 97.3 | 2247.09 | 26.72 | 240.38
| 2367 | 15 | 94.3 | 2339.02 | 29.12 | 264.2
| 2462 | 14.8 | 90.1 | 2430.83 | 30.07 | 288.59
| 2559 | 14.8 | 90.1 | 2524.61 | 30.11 | 313.37
| 2652 | 14.9 | 86.1 | 2614.51 | 29.32 | 337.18
| 2749 | 14.9 | 89.8 | 2708.25 | 28.43 | 362.09
| 2842 | 14.2 | 86.4 | 2798.27 | 27.67 | 385.44
| 2939 | 14.1 | 88.1 | 2892.33 | 26.53 | 409.12
| 3034 | 14.3 | 86.2 | 2984.42 | 25.37 | 432.39
| 3129 | 14.9 | 90.1 | 3076.36 | 24.61 | 456.31
| 3224 | 14.7 | 85.3 | 3168.21 | 23.65 | 480.54
| 3319 | 13.1 | 85.9 | 3260.43 | 21.89 | 503.29
| 3415 | 12.1 | 84.2 | 3354.11 | 20.09 | 524.15
| 3510 | 13.4 | 85.5 | 3446.77 | 18.22 | 545.04
| 3605 | 13.9 | 85.3 | 3539.08 | 16.42 | 567.38
| 3700 | 12.8 | 86.7 | 3631.52 | 14.88 | 589.26
| 3795 | 13.2 | 86.8 | 3724.08 | 13.67 | 610.6
| 3890 | 14 | 90.8 | 3816.42 | 13.23 | 632.92
| 3985 | 14 | 93.3 | 3908.6 | 14.05 | 655.88
| 4080 | 12.5 | 91 | 4001.07 | 14.89 | 677.63
| 4176 | 11.7 | 89.7 | 4094.93 | 15.02 | 697.76
| 4271 | 12.7 | 88.3 | 4187.79 | 14.66 | 717.83
| 4366 | 10.8 | 86.8 | 4280.79 | 13.85 | 737.15
| 4462 | 10.5 | 93.9 | 4375.14 | 13.95 | 754.86
| 4557 | 10.9 | 96.8 | 4468.49 | 15.6 | 772.42
| 4652 | 9.8 | 103 | 4561.95 | 18.48 | 789.21
| 4748 | 8 | 98.1 | 4656.79 | 21.26 | 803.79
| 4843 | 7.5 | 94.6 | 4750.92 | 22.69 | 816.51
| 4938 | 4.9 | 80.6 | 4845.36 | 22.52 | 826.7
| 5034 | 4.3 | 75.3 | 4941.05 | 20.94 | 834.23
| 5129 | 5.1 | 81.8 | 5035.73 | 19.43 | 841.85
| 5222 | 2.9 | 79.5 | 5128.5 | 18.42 | 848.26
| 5319 | 2.3 | 120.5 | 5225.41 | 18.96 | 852.35
| 5415 | 2.5 | 126.8 | 5321.33 | 21.19 | 855.68
| 5510 | 1.3 | 121.5 | 5416.27 | 22.99 | 858.26
| 5605 | 1.9 | 173.2 | 5511.24 | 25.12 | 859.37
| 5701 | 2.1 | 183.1 | 5607.18 | 28.46 | 859.46
| 5796 | 1.1 | 226.7 | 5702.15 | 30.82 | 858.7
| 5891 | 0.7 | 335.8 | 5797.14 | 30.92 | 857.8
| 5987 | 2.1 | 18 | 5893.11 | 28.71 | 858.1
| 6082 | 1.5 | 8.2 | 5988.06 | 25.82 | 858.82
| 6177 | 1.8 | 48.3 | 6083.03 | 23.6 | 860.11
| 6273 | 1 | 80.1 | 6179 | 22.45 | 862.06
| 6368 | 0.1 | 50.3 | 6273.99 | 22.26 | 862.94
| 6463 | 0.6 | 159 | 6368.99 | 22.67 | 863.18
| 6559 | 1 | 184.9 | 6464.98 | 23.97 | 863.29
| 6654 | 0.4 | 248.5 | 6559.97 | 24.92 | 862.91
| 6749 | 0.8 | 176.2 | 6654.97 | 25.7 | 862.65
| 6844 | 1.8 | 228.4 | 6749.95 | 27.36 | 861.58
| 6939 | 0.6 | 324.4 | 6844.93 | 27.94 | 860.17
| 7034 | 0.2 | 272.2 | 6939.93 | 27.53 | 859.71
| 7130 | 1.3 | 249.3 | 7035.92 | 27.91 | 858.53
| 7225 | 1.8 | 295 | 7130.89 | 27.66 | 856.17
| 7320 | 1.1 | 196.1 | 7225.87 | 27.91 | 854.56
| 7415 | 0.6 | 218.8 | 7320.86 | 29.17 | 854
| 7511 | 1.4 | 173.5 | 7416.84 | 30.73 | 853.82
| 7576 | 1.4 | 182 | 7481.82 | 32.31 | 853.88
| 7621 | 1.4 | 182 | 7526.81 | 33.41 | 853.84
| 7607 | 0.5 | 183.1 | 7501.09 | -335.98 | 871
| 7702 | 1.6 | 149.2 | 7596.07 | -337.53 | 871.66
| 7797 | 0.9 | 139.1 | 7691.05 | -339.24 | 872.83
| 7892 | 0.2 | 106.7 | 7786.05 | -339.85 | 873.47
| 7988 | 1.3 | 125.3 | 7882.04 | -340.53 | 874.52
| 8083 | 1.3 | 297.5 | 7977.03 | -340.65 | 874.45
| 8178 | 1.7 | 249.2 | 8072 | -340.65 | 872.17
| 8273 | 1.3 | 207 | 8166.97 | -342.11 | 870.37

## Lookup (hidden)
North Reference | RetunValue | Grid Type | ReturnValue | Deviation Indicator | ReturnValue
| 1 |  | 0 |  | 1
True |  | SPCS-Colorado Central-NAD27 |  | Directional
Grid |  | SPCS-Colorado Central-NAD83 |  | High Angle
|  | SPCS-Colorado North-NAD27 |  | Horizontal
SPCS-Colorado North-NAD83
SPCS-Colorado South-NAD27
SPCS-Colorado South-NAD83
UTM-Zone 12 NAD27
UTM-Zone 12 NAD83
UTM-Zone 13 NAD27
UTM-Zone 13 NAD83