## Data
Header Information | measured depth (ft) | inclination (°) | azimuth (°) | true vertical depth (ft) | northing +N/-S (ft) | easting +E/-W (ft)
Operator Name | 0 | 0 | 0 | 0 | 0 | 0
Oxy USA RMAT | 703 | 4.55 | 103.38 | 702.26 | -6.46 | 27.14
Operator Number | 792 | 7.39 | 99.75 | 790.77 | -8.24 | 36.22
66571 | 882 | 8.97 | 98.08 | 879.85 | -10.21 | 48.87
Well Name and Number | 973 | 9.23 | 99.4 | 969.71 | -12.4 | 63.09
CC 697-04-68 | 1067 | 9.58 | 96.41 | 1062.44 | -14.5 | 78.31
API Number (if available) | 1162 | 9.32 | 103.27 | 1156.16 | -17.15 | 93.65
05-045-20713 | 1257 | 9.58 | 100.37 | 1249.87 | -20.34 | 108.91
Location: QQ SEC TWP RGE | 1352 | 8.97 | 106.26 | 1343.63 | -23.84 | 123.8
Sec. 4 T6S R97W | 1446 | 8.71 | 103.18 | 1436.51 | -27.51 | 137.76
Citing Type: Planned or Actual | 1541 | 8.79 | 104.68 | 1530.41 | -30.99 | 151.79
Actual | 1636 | 9.94 | 102.92 | 1624.14 | -34.66 | 166.8
Deviation Indicator | 1730 | 9.41 | 106.87 | 1716.8 | -38.71 | 182.06
Directional | 1825 | 10.11 | 107.49 | 1810.43 | -43.47 | 197.45
North Reference | 1920 | 9.67 | 100.11 | 1904.02 | -47.37 | 213.26
True | 2015 | 8.79 | 102.13 | 1997.79 | -50.3 | 228.21
Grid Type | 2109 | 10.02 | 110.13 | 2090.53 | -54.62 | 242.91
#VALUE! | 2204 | 11.08 | 109.33 | 2183.92 | -60.49 | 259.28
| 2299 | 11.26 | 106.61 | 2277.12 | -66.16 | 276.79
| 2393 | 10.38 | 103.27 | 2369.45 | -70.73 | 293.82
| 2488 | 9.76 | 104.94 | 2462.99 | -74.77 | 309.93
| 2583 | 9.76 | 106.96 | 2556.61 | -79.2 | 325.42
| 2653 | 9.15 | 106.96 | 2625.66 | -82.55 | 336.41
| 2775 | 9.67 | 111.23 | 2746.02 | -89.09 | 355.24
| 2870 | 9.15 | 103.41 | 2839.74 | -93.73 | 370.03
| 2965 | 9.76 | 94.62 | 2933.46 | -96.13 | 385.4
| 3060 | 9.06 | 91.98 | 3027.18 | -97.04 | 400.91
| 3154 | 8.71 | 96.29 | 3120.05 | -98.07 | 415.38
| 3249 | 8.53 | 97.61 | 3213.98 | -99.8 | 429.51
| 3344 | 7.56 | 94.53 | 3308.04 | -101.22 | 442.72
| 3438 | 8.53 | 100.33 | 3401.12 | -102.96 | 455.75
| 3533 | 9.67 | 99.28 | 3494.92 | -105.51 | 470.55
| 3628 | 11.08 | 102.26 | 3588.37 | -108.74 | 487.35
| 3722 | 10.46 | 102.7 | 3680.71 | -112.53 | 504.5
| 3817 | 8.62 | 103.49 | 3774.39 | -116.09 | 519.84
| 3912 | 9.76 | 99.63 | 3868.17 | -119.09 | 534.7
| 4007 | 9.06 | 97.43 | 3961.89 | -121.41 | 550.05
| 4101 | 9.7 | 99.85 | 4054.64 | -123.72 | 565.2
| 4196 | 11.34 | 108.86 | 4148.04 | -128.11 | 581.92
| 4291 | 11.26 | 106.83 | 4241.2 | -133.81 | 599.64
| 4385 | 10.2 | 107.36 | 4333.56 | -138.96 | 616.37
| 4480 | 9.23 | 105.34 | 4427.19 | -143.48 | 631.74
| 4575 | 7.65 | 109.82 | 4521.16 | -147.64 | 645.04
| 4669 | 8.53 | 97.43 | 4614.23 | -150.66 | 657.84
| 4764 | 9.94 | 100.68 | 4708 | -153.09 | 672.89
| 4859 | 9.23 | 98.4 | 4801.67 | -155.73 | 688.48
| 4953 | 10.55 | 103.58 | 4894.28 | -158.85 | 704.3
| 5048 | 8.79 | 103.32 | 4987.92 | -162.56 | 719.82
| 5143 | 9.15 | 94.09 | 5081.77 | -164.77 | 734.42
| 5238 | 10.46 | 98.13 | 5175.38 | -166.53 | 750.49
| 5332 | 9.32 | 99.8 | 5267.98 | -169.04 | 766.44
| 5427 | 8.35 | 102.35 | 5361.85 | -171.82 | 780.76
| 5521 | 9.5 | 96.02 | 5454.71 | -174.09 | 795.14
| 5616 | 8.79 | 88.38 | 5548.51 | -174.71 | 810.19
| 5711 | 8.09 | 88.38 | 5642.48 | -174.32 | 824.13
| 5806 | 9.76 | 92.68 | 5736.33 | -174.5 | 838.86
| 5900 | 9.06 | 95.06 | 5829.06 | -175.53 | 854.19
| 5995 | 8.44 | 96.37 | 5922.96 | -176.96 | 868.57
| 6089 | 7.65 | 106.92 | 6016.04 | -179.55 | 881.41
| 6184 | 5.45 | 114.39 | 6110.41 | -183.25 | 891.57
| 6278 | 4.84 | 113.34 | 6204.03 | -186.67 | 899.28
| 6373 | 3.96 | 118.7 | 6298.75 | -189.83 | 905.84
| 6467 | 2.81 | 122.74 | 6392.59 | -192.64 | 910.62
| 6562 | 2.46 | 138.91 | 6487.49 | -195.43 | 913.92
| 6657 | 2.02 | 129.07 | 6582.42 | -198.02 | 916.56
| 6751 | 1.49 | 145.59 | 6676.37 | -200.08 | 918.54
| 6846 | 1.23 | 180.31 | 6771.35 | -202.11 | 919.23
| 6940 | 1.32 | 189.28 | 6865.32 | -204.19 | 919.05
| 7035 | 0.35 | 252.64 | 6960.31 | -205.36 | 918.6
| 7129 | 0.62 | 275.41 | 7054.31 | -205.4 | 917.82
| 7223 | 1.32 | 248.16 | 7148.3 | -205.75 | 916.3
| 7318 | 0.7 | 315.05 | 7243.28 | -205.75 | 914.88
| 7413 | 1.14 | 348.88 | 7338.27 | -204.41 | 914.29
| 7507 | 0.97 | 285.95 | 7432.26 | -203.27 | 913.34
| 7601 | 1.14 | 260.64 | 7526.24 | -203.21 | 911.65
| 7696 | 0.62 | 292.02 | 7621.23 | -203.17 | 910.24
| 7791 | 1.06 | 3.12 | 7716.22 | -202.1 | 909.82
| 7885 | 0.62 | 307.93 | 7810.21 | -200.92 | 909.46
| 7980 | 0.44 | 86.71 | 7905.21 | -200.58 | 909.42
| 8075 | 0.79 | 132.15 | 8000.21 | -201 | 910.27
| 8170 | 1.14 | 204.22 | 8095.2 | -202.3 | 910.37
| 8264 | 1.76 | 219.51 | 8189.17 | -204.27 | 909.07
| 8359 | 1.14 | 251.59 | 8284.14 | -205.69 | 907.24
| 8454 | 1.41 | 300.02 | 8379.12 | -205.4 | 905.33
| 8549 | 1.85 | 279.8 | 8474.08 | -204.56 | 902.81
| 8643 | 2.55 | 265.83 | 8568.01 | -204.45 | 899.23
| 8738 | 2.64 | 260.99 | 8662.91 | -204.95 | 894.96
| 8833 | 3.43 | 253 | 8757.78 | -206.12 | 890.08
| 8927 | 4.66 | 251.5 | 8851.54 | -208.16 | 883.77
| 9022 | 5.36 | 248.51 | 8946.18 | -211.01 | 875.98
| 9117 | 5.36 | 244.65 | 9040.76 | -214.53 | 867.84
| 9211 | 5.54 | 241.92 | 9134.34 | -218.55 | 859.87
| 9311 | 5.98 | 246.14 | 9233.83 | -222.93 | 850.85
| 9367 | 5.98 | 246.14 | 9289.53 | -225.29 | 845.51

## Lookup (hidden)
North Reference | RetunValue | Grid Type | ReturnValue | Deviation Indicator | ReturnValue
| 2 |  | 0 |  | 2
True |  | SPCS-Colorado Central-NAD27 |  | Directional
Grid |  | SPCS-Colorado Central-NAD83 |  | High Angle
|  | SPCS-Colorado North-NAD27 |  | Horizontal
SPCS-Colorado North-NAD83
SPCS-Colorado South-NAD27
SPCS-Colorado South-NAD83
UTM-Zone 12 NAD27
UTM-Zone 12 NAD83
UTM-Zone 13 NAD27
UTM-Zone 13 NAD83