## Data
Header Information | measured depth (ft) | inclination (°) | azimuth (°) | true vertical depth (ft) | northing +N/-S (ft) | easting +E/-W (ft)
Operator Name | 0 | 0 | 0 | 0 | 0 | 0
Oxy USA RMAT | 522 | 6.42 | 317.81 | 520.91 | 21.65 | -19.62
Operator Number | 614 | 8.35 | 322.56 | 612.14 | 30.76 | -27.14
66571 | 703 | 9.76 | 326.42 | 700.03 | 42.18 | -35.24
Well Name and Number | 793 | 12.93 | 321.24 | 788.26 | 56.39 | -45.76
CC 697-04-57A | 883 | 15.48 | 316.05 | 875.51 | 72.89 | -60.41
API Number (if available) | 973 | 17.5 | 314.21 | 961.8 | 90.98 | -78.44
05-045-20716 | 1068 | 19.08 | 310.6 | 1052 | 111.04 | -100.47
Location: QQ SEC TWP RGE | 1162 | 18.38 | 314.38 | 1141.03 | 131.41 | -122.73
Sec. 4 T6S R97W | 1257 | 20.4 | 312.19 | 1230.64 | 153 | -145.71
Citing Type: Planned or Actual | 1352 | 20.49 | 314.21 | 1319.65 | 175.72 | -169.89
Actual | 1447 | 18.73 | 320.36 | 1409.15 | 199.06 | -191.55
Deviation Indicator | 1542 | 18.2 | 318.78 | 1499.26 | 221.97 | -211.05
Directional | 1636 | 18.03 | 318.6 | 1588.6 | 243.92 | -230.35
North Reference | 1731 | 18.11 | 318.25 | 1678.91 | 265.96 | -249.9
True | 1826 | 18.64 | 317.9 | 1769.07 | 288.25 | -269.91
Grid Type | 1920 | 19.17 | 318.69 | 1858 | 310.98 | -290.17
#VALUE! | 2015 | 20.22 | 318.43 | 1947.44 | 334.98 | -311.36
| 2110 | 19.52 | 316.93 | 2036.78 | 358.86 | -333.09
| 2205 | 19.17 | 317.46 | 2126.42 | 381.95 | -354.48
| 2299 | 20.4 | 320.1 | 2214.87 | 405.89 | -375.42
| 2394 | 20.66 | 319.83 | 2303.84 | 431.4 | -396.85
| 2489 | 18.82 | 318.6 | 2393.25 | 455.7 | -417.8
| 2584 | 18.99 | 316.58 | 2483.13 | 478.42 | -438.56
| 2678 | 18.91 | 314.56 | 2572.04 | 500.22 | -459.92
| 2775 | 19.61 | 315.61 | 2663.61 | 522.88 | -482.51
| 2870 | 18.37 | 319.09 | 2753.44 | 545.59 | -503.47
| 2965 | 19.79 | 318.47 | 2843.22 | 568.94 | -523.93
| 3060 | 19.96 | 319.09 | 2932.56 | 593.23 | -545.21
| 3154 | 19.87 | 319.44 | 3020.94 | 617.49 | -566.11
| 3249 | 18.38 | 315.49 | 3110.69 | 640.44 | -587.11
| 3344 | 16.62 | 315.57 | 3201.29 | 660.83 | -607.12
| 3438 | 15.48 | 319.79 | 3291.63 | 680.01 | -624.63
| 3533 | 14.16 | 321.55 | 3383.47 | 698.79 | -640.04
| 3628 | 13.45 | 325.24 | 3475.73 | 716.97 | -653.57
| 3723 | 12.57 | 326.91 | 3568.29 | 734.71 | -665.51
| 3817 | 12.13 | 327.09 | 3660.11 | 751.57 | -676.46
| 3912 | 10.99 | 325.68 | 3753.18 | 767.43 | -686.99
| 4007 | 10.11 | 326.91 | 3846.58 | 781.89 | -696.65
| 4101 | 9.58 | 330.08 | 3939.19 | 795.58 | -705.05
| 4196 | 9.23 | 330.43 | 4032.92 | 809.06 | -712.76
| 4291 | 8.44 | 326.74 | 4126.79 | 821.52 | -720.34
| 4385 | 7.91 | 328.41 | 4219.83 | 832.8 | -727.51
| 4480 | 6.86 | 323.04 | 4314.04 | 842.9 | -734.35
| 4575 | 5.19 | 317.6 | 4408.52 | 850.61 | -740.66
| 4669 | 4.31 | 316.98 | 4502.19 | 856.33 | -745.93
| 4764 | 4.31 | 319.97 | 4596.92 | 861.67 | -750.66
| 4859 | 2.9 | 315.49 | 4691.73 | 866.12 | -754.65
| 4953 | 0.88 | 314.87 | 4785.68 | 868.32 | -756.82
| 5048 | 1.14 | 298.52 | 4880.66 | 869.29 | -758.17
| 5143 | 0.7 | 274.88 | 4975.65 | 869.79 | -759.58
| 5238 | 0.62 | 305.55 | 5070.65 | 870.14 | -760.58
| 5333 | 0.62 | 337.72 | 5165.64 | 870.91 | -761.19
| 5427 | 0.62 | 2.68 | 5259.64 | 871.89 | -761.36
| 5522 | 0.97 | 336.05 | 5354.63 | 873.14 | -761.66
| 5616 | 0.88 | 325.51 | 5448.61 | 874.46 | -762.39
| 5711 | 0.35 | 336.4 | 5543.61 | 875.33 | -762.92
| 5806 | 0.35 | 304.59 | 5638.61 | 875.76 | -763.28
| 5900 | 0.35 | 337.81 | 5732.6 | 876.19 | -763.62
| 5995 | 0.7 | 351.26 | 5827.6 | 877.03 | -763.82
| 6089 | 0.53 | 348.36 | 5921.6 | 878.02 | -763.99
| 6184 | 0.7 | 356.36 | 6016.59 | 879.03 | -764.12
| 6279 | 0.88 | 327.44 | 6111.58 | 880.23 | -764.55
| 6373 | 0.97 | 344.31 | 6205.57 | 881.6 | -765.15
| 6468 | 1.32 | 331.31 | 6300.55 | 883.34 | -765.9
| 6562 | 1.14 | 349.85 | 6394.53 | 885.21 | -766.58
| 6657 | 0.97 | 15.96 | 6489.51 | 886.91 | -766.53
| 6751 | 1.23 | 352.49 | 6583.5 | 888.67 | -766.44
| 6846 | 0.62 | 333.86 | 6678.48 | 890.15 | -766.8
| 6940 | 0.7 | 308.45 | 6772.48 | 890.96 | -767.47
| 7035 | 0.88 | 219.25 | 6867.47 | 890.76 | -768.39
| 7129 | 1.23 | 216.87 | 6961.46 | 889.39 | -769.45
| 7224 | 1.76 | 211.86 | 7056.42 | 887.34 | -770.83
| 7318 | 1.93 | 225.66 | 7150.37 | 885 | -772.73
| 7413 | 1.58 | 203.07 | 7245.33 | 882.68 | -774.38
| 7507 | 1.58 | 151.57 | 7339.3 | 880.35 | -774.27
| 7602 | 1.49 | 157.9 | 7434.27 | 878.05 | -773.19
| 7696 | 1.67 | 171.7 | 7528.23 | 875.56 | -772.53
| 7791 | 2.2 | 178.55 | 7623.18 | 872.37 | -772.28
| 7885 | 2.02 | 187.87 | 7717.11 | 868.93 | -772.46
| 7980 | 1.93 | 199.56 | 7812.06 | 865.76 | -773.23
| 8075 | 2.02 | 197.71 | 7907 | 862.66 | -774.27
| 8170 | 2.29 | 214.32 | 8001.93 | 859.5 | -775.85
| 8264 | 2.99 | 210.72 | 8095.83 | 855.84 | -778.16
| 8359 | 3.34 | 213.36 | 8190.69 | 851.4 | -780.95
| 8454 | 1.32 | 196.57 | 8285.61 | 848.04 | -782.79
| 8549 | 1.06 | 201.76 | 8380.58 | 846.17 | -783.42
| 8643 | 1.93 | 203.69 | 8474.55 | 843.91 | -784.38
| 8738 | 2.46 | 217.93 | 8569.48 | 840.84 | -786.28
| 8833 | 3.08 | 222.94 | 8664.37 | 837.36 | -789.27
| 8928 | 4.22 | 230.76 | 8759.18 | 833.28 | -793.72
| 9022 | 4.57 | 230.06 | 8852.9 | 828.69 | -799.27
| 9117 | 5.63 | 231.29 | 8947.52 | 823.35 | -805.8
| 9212 | 6.07 | 233.31 | 9042.03 | 817.43 | -813.47
| 9306 | 6.6 | 237.18 | 9135.46 | 811.54 | -821.99
| 9371 | 6.68 | 235.86 | 9200.02 | 807.39 | -828.26
| 9427 | 6.68 | 235.86 | 9255.64 | 803.73 | -833.65

## Lookup (hidden)
North Reference | RetunValue | Grid Type | ReturnValue | Deviation Indicator | ReturnValue
| 2 |  | 0 |  | 2
True |  | SPCS-Colorado Central-NAD27 |  | Directional
Grid |  | SPCS-Colorado Central-NAD83 |  | High Angle
|  | SPCS-Colorado North-NAD27 |  | Horizontal
SPCS-Colorado North-NAD83
SPCS-Colorado South-NAD27
SPCS-Colorado South-NAD83
UTM-Zone 12 NAD27
UTM-Zone 12 NAD83
UTM-Zone 13 NAD27
UTM-Zone 13 NAD83