## Data
Header Information | measured depth (ft) | inclination (°) | azimuth (°) | true vertical depth (ft) | northing +N/-S (ft) | easting +E/-W (ft)
Operator Name | 0 | 0 | 0 | 0 | 0 | 0
Bill Barrett Corp | 73 | 0.31 | 311.96 | 73 | 0.13 | -0.15
Operator Number | 123 | 0.19 | 9.12 | 123 | 0.3 | -0.23
10071 | 173 | 0.34 | 262.92 | 173 | 0.37 | -0.37
Well Name and Number | 223 | 0.31 | 310.24 | 223 | 0.44 | -0.62
Werner 34B-23-692 | 273 | 0.05 | 341.55 | 273 | 0.55 | -0.73
API Number (if available) | 323 | 0.19 | 134.46 | 323 | 0.51 | -0.68
05-045-19232 | 373 | 0.2 | 274.75 | 373 | 0.46 | -0.7
Location: QQ SEC TWP RGE | 423 | 0.07 | 130.83 | 423 | 0.44 | -0.77
SWSE S23 T6S R92W | 473 | 0.16 | 270.62 | 473 | 0.42 | -0.82
Citing Type: Planned or Actual | 523 | 0.08 | 57.97 | 523 | 0.44 | -0.86
| 573 | 0.01 | 107.49 | 573 | 0.46 | -0.82
Deviation Indicator | 623 | 0.11 | 139.37 | 623 | 0.42 | -0.79
0 | 673 | 0.1 | 340.58 | 673 | 0.43 | -0.77
North Reference | 723 | 0.08 | 152.54 | 723 | 0.44 | -0.77
0 | 773 | 0.18 | 66.39 | 773 | 0.44 | -0.68
Grid Type | 823 | 0.15 | 189.37 | 823 | 0.41 | -0.62
#VALUE! | 970 | 1.1 | 268.4 | 969.99 | 0.18 | -2.06
| 1062 | 2.7 | 239.1 | 1061.94 | -0.96 | -4.8
| 1155 | 5.1 | 242 | 1154.71 | -4.03 | -10.33
| 1250 | 6 | 248 | 1249.27 | -7.87 | -18.66
| 1345 | 6.9 | 253 | 1343.67 | -11.4 | -28.73
| 1440 | 8.2 | 240.3 | 1437.85 | -16.42 | -40.07
| 1536 | 7.9 | 232.3 | 1532.9 | -23.85 | -51.24
| 1631 | 8.2 | 229.9 | 1626.97 | -32.21 | -61.58
| 1726 | 7.5 | 238.6 | 1721.08 | -39.8 | -72.06
| 1821 | 8.1 | 236.2 | 1815.2 | -46.75 | -82.91
| 1916 | 8.7 | 242.7 | 1909.18 | -53.77 | -94.86
| 2012 | 9.5 | 236.7 | 2003.98 | -61.45 | -107.93
| 2107 | 9.1 | 225.9 | 2097.74 | -70.99 | -119.88
| 2202 | 9.1 | 222.8 | 2191.54 | -81.73 | -130.38
| 2297 | 9.7 | 222.6 | 2285.27 | -93.13 | -140.9
| 2392 | 10.1 | 221.4 | 2378.85 | -105.27 | -151.83
| 2487 | 9.8 | 228.3 | 2472.42 | -116.9 | -163.37
| 2582 | 9.1 | 226.9 | 2566.14 | -127.41 | -174.9
| 2677 | 8.3 | 234.6 | 2660.04 | -136.51 | -185.97
| 2772 | 8.3 | 232.5 | 2754.05 | -144.66 | -197
| 2868 | 8.9 | 230.5 | 2848.97 | -153.6 | -208.23
| 2963 | 8.6 | 229.5 | 2942.86 | -162.89 | -219.3
| 3058 | 7.3 | 228.9 | 3036.95 | -171.47 | -229.25
| 3153 | 7.5 | 235.2 | 3131.16 | -178.98 | -238.89
| 3248 | 7.5 | 233.5 | 3225.35 | -186.2 | -248.96
| 3343 | 7.6 | 236.3 | 3319.52 | -193.38 | -259.17
| 3438 | 7.4 | 237.3 | 3413.71 | -200.17 | -269.55
| 3533 | 8 | 234.1 | 3507.85 | -207.35 | -280.05
| 3628 | 7.9 | 233.9 | 3601.94 | -215.07 | -290.68
| 3723 | 8.3 | 229.2 | 3695.99 | -223.4 | -301.15
| 3818 | 7.6 | 228.6 | 3790.08 | -232.03 | -311.05
| 3913 | 6.7 | 230.2 | 3884.34 | -239.74 | -320.02
| 4008 | 7.1 | 236.4 | 3978.65 | -246.53 | -329.17
| 4104 | 7 | 235.7 | 4073.93 | -253.11 | -338.94
| 4199 | 7.3 | 227.7 | 4168.19 | -260.44 | -348.19
| 4294 | 7.6 | 232.6 | 4262.39 | -268.31 | -357.64
| 4390 | 8.2 | 232.9 | 4357.48 | -276.3 | -368.15
| 4485 | 6.9 | 235.9 | 4451.65 | -283.59 | -378.28
| 4580 | 6.8 | 230.6 | 4545.98 | -290.36 | -387.35
| 4676 | 5.8 | 234.6 | 4641.4 | -296.77 | -395.7
| 4771 | 4.9 | 232 | 4735.98 | -302.05 | -402.81
| 4866 | 4.2 | 216.3 | 4830.69 | -307.35 | -408.06
| 4962 | 4.2 | 228.1 | 4926.43 | -312.53 | -412.76
| 5057 | 4 | 224.1 | 5021.19 | -317.24 | -417.66
| 5152 | 5.1 | 235 | 5115.89 | -322.04 | -423.42
| 5247 | 4.9 | 251.7 | 5210.53 | -325.73 | -430.73
| 5343 | 4.7 | 249 | 5306.19 | -328.43 | -438.3
| 5438 | 5.1 | 241.4 | 5400.85 | -331.85 | -445.64
| 5533 | 3.8 | 252.1 | 5495.56 | -334.84 | -452.34
| 5629 | 2.8 | 251.6 | 5591.4 | -336.55 | -457.59
| 5724 | 1.1 | 320 | 5686.35 | -336.59 | -460.38
| 5819 | 1.5 | 22.4 | 5781.33 | -334.74 | -460.49
| 5915 | 1.3 | 2.1 | 5877.3 | -332.49 | -459.97
| 6010 | 0.6 | 37 | 5972.29 | -331.02 | -459.64
| 6106 | 0.2 | 88 | 6068.29 | -330.61 | -459.17
| 6201 | 0.2 | 153.5 | 6163.29 | -330.75 | -458.93
| 6296 | 1.1 | 233.6 | 6258.28 | -331.44 | -459.59
| 6392 | 0.7 | 114.5 | 6354.27 | -332.23 | -459.79
| 6487 | 1.2 | 186.9 | 6449.26 | -333.46 | -459.39
| 6582 | 0.4 | 131.4 | 6544.26 | -334.67 | -459.26
| 6677 | 1.2 | 113.5 | 6639.25 | -335.28 | -458.1
| 6772 | 1.8 | 111.6 | 6734.21 | -336.23 | -455.8
| 6867 | 1.1 | 92.5 | 6829.18 | -336.82 | -453.5
| 6962 | 0.9 | 90.3 | 6924.17 | -336.86 | -451.84
| 7057 | 1.5 | 79 | 7019.15 | -336.63 | -449.87
| 7153 | 1.8 | 102.5 | 7115.11 | -336.71 | -447.17
| 7248 | 1.1 | 249 | 7210.09 | -337.36 | -446.56
| 7343 | 1.5 | 182.3 | 7305.07 | -338.93 | -447.46
| 7439 | 1.8 | 191.4 | 7401.03 | -341.67 | -447.81
| 7534 | 1.8 | 221.4 | 7495.99 | -344.25 | -449.09
| 7629 | 1.3 | 246 | 7590.96 | -345.81 | -451.07
| 7724 | 1.2 | 312.4 | 7685.94 | -345.57 | -452.78
| 7820 | 0.3 | 315.3 | 7781.93 | -344.72 | -453.7
| 7915 | 1 | 190.4 | 7876.92 | -345.36 | -454.03
| 8010 | 1.2 | 194.1 | 7971.91 | -347.14 | -454.42
| 8106 | 1.5 | 175.1 | 8067.88 | -349.36 | -454.56
| 8201 | 1.7 | 157 | 8162.84 | -351.9 | -453.9
| 8303 | 2.5 | 158.4 | 8264.77 | -355.36 | -452.49
| 8350 | 2.5 | 158.4 | 8311.73 | -357.27 | -451.74

## Lookup (hidden)
North Reference | RetunValue | Grid Type | ReturnValue | Deviation Indicator | ReturnValue
| 1 |  | 0 |  | 1
True |  | SPCS-Colorado Central-NAD27 |  | Directional
Grid |  | SPCS-Colorado Central-NAD83 |  | High Angle
|  | SPCS-Colorado North-NAD27 |  | Horizontal
SPCS-Colorado North-NAD83
SPCS-Colorado South-NAD27
SPCS-Colorado South-NAD83
UTM-Zone 12 NAD27
UTM-Zone 12 NAD83
UTM-Zone 13 NAD27
UTM-Zone 13 NAD83