## Data
Header Information | measured depth (ft) | inclination (°) | azimuth (°) | true vertical depth (ft) | northing +N/-S (ft) | easting +E/-W (ft)
Operator Name | 719 | 0 | 0 | 719 | 0 | 0
Noble | 811 | 0.76 | 13.01 | 811 | 0.59 | 0.14
Operator Number | 903 | 0.58 | 27.89 | 902.99 | 1.6 | 0.49
| 995 | 1.56 | 75.53 | 994.98 | 2.33 | 1.92
Well Name and Number | 1090 | 3.1 | 59.85 | 1089.89 | 3.94 | 5.4
Wacker B12-69HN | 1185 | 4.05 | 59 | 1184.71 | 6.96 | 10.49
API Number (if available) | 1279 | 5.48 | 68.29 | 1278.38 | 10.33 | 17.51
| 1374 | 7.39 | 65.17 | 1372.78 | 14.57 | 27.27
Location: QQ SEC TWP RGE | 1469 | 8.41 | 62.44 | 1466.88 | 20.35 | 38.97
NENE Sec. 11-T5N-R64W | 1563 | 8.4 | 57.41 | 1559.87 | 27.23 | 50.85
Citing Type: Planned or Actual | 1658 | 9.86 | 63.19 | 1653.67 | 34.64 | 63.96
Actual | 1753 | 10.69 | 72.55 | 1747.15 | 40.95 | 79.63
Deviation Indicator | 1847 | 11.35 | 77.65 | 1839.42 | 45.54 | 96.98
Horizontal | 1942 | 8.65 | 73.55 | 1932.97 | 49.56 | 112.97
North Reference | 2037 | 10.58 | 74.27 | 2026.63 | 53.95 | 128.21
Grid | 2135 | 9.72 | 68.25 | 2123.09 | 59.46 | 144.56
Grid Type | 2231 | 8.91 | 70.19 | 2217.83 | 64.98 | 159.08
SPCS-Colorado North-NAD83 | 2326 | 10.19 | 67.56 | 2311.51 | 70.68 | 173.77
| 2422 | 9.31 | 60.59 | 2406.13 | 77.74 | 188.38
| 2517 | 10.01 | 65.56 | 2499.78 | 84.92 | 202.59
| 2613 | 11.21 | 63.87 | 2594.14 | 92.49 | 218.57
| 2708 | 12.2 | 61.91 | 2687.16 | 101.28 | 235.71
| 2804 | 10.99 | 61.5 | 2781.2 | 110.42 | 252.71
| 2899 | 9.29 | 59.51 | 2874.71 | 118.64 | 267.27
| 2995 | 6.83 | 48.94 | 2969.76 | 126.32 | 278.26
| 3090 | 5.14 | 45.05 | 3064.24 | 133.04 | 285.53
| 3186 | 3.01 | 48.34 | 3159.99 | 137.75 | 290.46
| 3281 | 1.46 | 291.43 | 3254.95 | 139.85 | 291.19
| 3377 | 1.47 | 294.84 | 3350.92 | 140.81 | 288.94
| 3472 | 1.59 | 258.57 | 3445.89 | 141.07 | 286.54
| 3568 | 1.4 | 273.49 | 3541.85 | 140.87 | 284.06
| 3663 | 1.81 | 270.58 | 3636.82 | 140.96 | 281.4
| 3759 | 2.15 | 276.48 | 3732.76 | 141.18 | 278.1
| 3854 | 1.47 | 241.09 | 3827.71 | 140.79 | 275.26
| 3950 | 0.68 | 228.83 | 3923.7 | 139.82 | 273.75
| 4045 | 0.48 | 191.28 | 4018.69 | 139.06 | 273.25
| 4332 | 1.28 | 168.65 | 4305.66 | 134.74 | 273.65
| 4618 | 2.42 | 201.99 | 4591.51 | 126 | 272.02
| 4713 | 0.59 | 290.67 | 4686.48 | 124.32 | 270.81
| 4904 | 0.74 | 272.33 | 4877.47 | 124.71 | 268.65
| 5191 | 0.92 | 235.88 | 5164.44 | 123.5 | 264.9
| 5286 | 1.67 | 208.01 | 5259.41 | 121.85 | 263.61
| 5381 | 1.8 | 211 | 5354.37 | 119.35 | 262.2
| 5477 | 1.63 | 208.61 | 5450.33 | 116.86 | 260.76
| 5763 | 1.07 | 218.22 | 5736.25 | 111.19 | 257.16
| 5794 | 1.22 | 246.67 | 5767.24 | 110.83 | 256.68
| 5842 | 1.7 | 122.89 | 5815.23 | 110.24 | 256.81
| 5889 | 6.17 | 108.21 | 5862.11 | 109.07 | 259.8
| 5937 | 10.59 | 102.89 | 5909.59 | 107.28 | 266.55
| 5984 | 14.01 | 97.09 | 5955.5 | 105.61 | 276.41
| 6032 | 16.98 | 89.28 | 6001.76 | 104.98 | 289.19
| 6080 | 20.64 | 84.24 | 6047.19 | 105.92 | 304.62
| 6128 | 23.29 | 88.07 | 6091.71 | 107.09 | 322.53
| 6175 | 25.77 | 88.77 | 6134.46 | 107.62 | 342.03
| 6223 | 29.07 | 89.07 | 6177.06 | 108.04 | 364.13
| 6271 | 32.22 | 87.7 | 6218.35 | 108.74 | 388.58
| 6319 | 36.63 | 86.22 | 6257.94 | 110.2 | 415.67
| 6366 | 38.97 | 85.28 | 6295.07 | 112.34 | 444.39
| 6462 | 47.74 | 90.34 | 6364.83 | 114.62 | 510.15
| 6510 | 53.89 | 91.88 | 6395.14 | 113.87 | 547.33
| 6557 | 57.74 | 89.9 | 6421.55 | 113.29 | 586.19
| 6605 | 61.06 | 86.37 | 6445.98 | 114.65 | 627.47
| 6653 | 62.61 | 85.6 | 6468.64 | 117.62 | 669.68
| 6701 | 65.56 | 86.08 | 6489.62 | 120.75 | 712.73
| 6748 | 68.81 | 85.69 | 6507.84 | 123.86 | 755.94
| 6796 | 71.79 | 85.94 | 6524.02 | 127.15 | 801
| 6843 | 75.02 | 86 | 6537.44 | 130.32 | 845.93
| 6891 | 77.56 | 87.47 | 6548.81 | 132.97 | 892.48
| 6939 | 80.52 | 89.26 | 6557.94 | 134.31 | 939.58
| 6965 | 82.72 | 89.64 | 6561.73 | 134.56 | 965.3
| 7115 | 85.8 | 89.85 | 6576.73 | 135.22 | 1114.53
| 7211 | 87.69 | 89.26 | 6582.18 | 135.97 | 1210.36
| 7306 | 88.86 | 88.56 | 6585.04 | 137.77 | 1305.3
| 7402 | 93.24 | 88.73 | 6583.28 | 140.04 | 1401.24
| 7497 | 92.65 | 88.98 | 6578.4 | 141.94 | 1496.09
| 7593 | 90.59 | 87.58 | 6575.69 | 144.82 | 1592
| 7688 | 89.85 | 86.75 | 6575.32 | 149.52 | 1686.88
| 7783 | 90.37 | 85.32 | 6575.14 | 156.09 | 1781.65
| 7879 | 89.78 | 84.75 | 6575.01 | 164.39 | 1877.29
| 7975 | 91.76 | 84.96 | 6573.72 | 173 | 1972.89
| 8070 | 91.79 | 87.74 | 6570.78 | 179.05 | 2067.64
| 8166 | 90.4 | 89.96 | 6568.95 | 180.97 | 2163.6
| 8261 | 90.03 | 91.89 | 6568.59 | 179.44 | 2258.58
| 8356 | 90.52 | 93.97 | 6568.13 | 174.58 | 2353.45
| 8452 | 89.75 | 92.73 | 6567.91 | 168.97 | 2449.28
| 8547 | 90.31 | 90.7 | 6567.86 | 166.13 | 2544.24
| 8643 | 90.22 | 90.09 | 6567.41 | 165.47 | 2640.23
| 8739 | 89.69 | 90.33 | 6567.49 | 165.12 | 2736.23
| 8834 | 91.72 | 89.06 | 6566.32 | 165.62 | 2831.22
| 8930 | 92.03 | 89.62 | 6563.18 | 166.73 | 2927.16
| 9025 | 90.55 | 88.51 | 6561.04 | 168.28 | 3022.12
| 9120 | 92.47 | 88.63 | 6558.54 | 170.65 | 3117.05
| 9216 | 92.06 | 86.99 | 6554.74 | 174.31 | 3212.9
| 9311 | 90.12 | 87.14 | 6552.94 | 179.18 | 3307.75
| 9407 | 91.76 | 84.99 | 6551.36 | 185.76 | 3403.51
| 9502 | 91.6 | 83.79 | 6548.57 | 195.04 | 3498.01
| 9598 | 89.72 | 85.61 | 6547.47 | 203.91 | 3593.58
| 9694 | 87.97 | 87.33 | 6549.4 | 209.82 | 3689.37
| 9789 | 87.9 | 87.63 | 6552.83 | 213.99 | 3784.22
| 9884 | 88.55 | 87.75 | 6555.77 | 217.82 | 3879.1
| 9980 | 88.86 | 87.68 | 6557.94 | 221.65 | 3975
| 10075 | 88.46 | 87.94 | 6560.16 | 225.28 | 4069.9
| 10170 | 87.93 | 88.42 | 6563.15 | 228.29 | 4164.81
| 10266 | 86.76 | 88.96 | 6567.6 | 230.49 | 4260.68
| 10361 | 87.19 | 89.56 | 6572.61 | 231.71 | 4355.53
| 10457 | 88.86 | 90.53 | 6575.92 | 231.63 | 4451.47
| 10552 | 89.72 | 90.44 | 6577.1 | 230.83 | 4546.46
| 10648 | 89.91 | 90.58 | 6577.41 | 229.98 | 4642.46
| 10743 | 89.85 | 90.79 | 6577.61 | 228.84 | 4737.45
| 10839 | 90.25 | 90.42 | 6577.52 | 227.83 | 4833.44
| 10934 | 90.55 | 90.08 | 6576.86 | 227.41 | 4928.44
| 11030 | 91.36 | 89.9 | 6575.26 | 227.43 | 5024.43
| 11060 | 90.89 | 90.53 | 6574.67 | 227.32 | 5054.42
| 11124 | 90.89 | 90.53 | 6573.68 | 226.72 | 5118.41

## Lookup (hidden)
North Reference | RetunValue | Grid Type | ReturnValue | Deviation Indicator | ReturnValue
| 3 |  | 5 |  | 4
True |  | SPCS-Colorado Central-NAD27 |  | Directional
Grid |  | SPCS-Colorado Central-NAD83 |  | High Angle
|  | SPCS-Colorado North-NAD27 |  | Horizontal
SPCS-Colorado North-NAD83
SPCS-Colorado South-NAD27
SPCS-Colorado South-NAD83
UTM-Zone 12 NAD27
UTM-Zone 12 NAD83
UTM-Zone 13 NAD27
UTM-Zone 13 NAD83