## Data
Header Information | measured depth (ft) | inclination (°) | azimuth (°) | true vertical depth (ft) | northing +N/-S (ft) | easting +E/-W (ft)
Operator Name | 0 | 0 | 0 | 0 | 0 | 0
WPX Energy Rocky Mountain, LLC | 74 | 0.26 | 37.53 | 74 | 0.1 | 0.1
Operator Number | 165 | 2.82 | 49.13 | 165 | 1.8 | 1.9
96850 | 256 | 5.01 | 38.41 | 255.7 | 6.3 | 6.1
Well Name and Number | 348 | 7.57 | 33.22 | 347.2 | 14.6 | 11.9
GM 333-27 | 439 | 9.75 | 31.51 | 437.1 | 26.1 | 19.2
API Number (if available) | 531 | 12.66 | 25.53 | 527.4 | 41.9 | 27.6
05-045-19741-00 | 623 | 14.79 | 15.51 | 616.8 | 62.3 | 35.1
Location: QQ SEC TWP RGE | 714 | 16.56 | 14.63 | 704.4 | 86 | 41.5
SESW, Sec. 27, T6S, R96W | 730 | 17.05 | 14.4 | 719.7 | 90.5 | 42.7
Citing Type: Planned or Actual | 730 | 17.05 | 14.4 | 719.7 | 90.5 | 42.7
Actual | 788 | 16.7 | 15.7 | 775.2 | 106.8 | 47
Deviation Indicator | 880 | 15.3 | 15 | 863.6 | 131.2 | 53.7
0 | 971 | 13.8 | 18.5 | 951.7 | 153.1 | 60.3
North Reference | 1065 | 13.6 | 18.5 | 1043 | 174.2 | 67.4
True | 1159 | 13.7 | 17.3 | 1134.4 | 195.3 | 74.2
Grid Type | 1254 | 14 | 17.3 | 1226.6 | 217.1 | 80.9
#VALUE! | 1348 | 14 | 16.9 | 1317.8 | 238.8 | 87.6
| 1443 | 14.2 | 16.1 | 1410 | 261 | 94.2
| 1537 | 13.9 | 17.3 | 1501.2 | 282.8 | 100.8
| 1631 | 13.2 | 16.8 | 1592.5 | 303.9 | 107.2
| 1726 | 13.5 | 16.1 | 1685 | 324.9 | 113.4
| 1820 | 14.6 | 18.9 | 1776.2 | 346.7 | 120.3
| 1914 | 15.3 | 18 | 1867 | 369.7 | 128
| 2009 | 15.9 | 18.3 | 1958.5 | 394 | 135.9
| 2103 | 14.2 | 17.3 | 2049.2 | 417.2 | 143.4
| 2197 | 14.1 | 16.9 | 2140.4 | 439.2 | 150.2
| 2291 | 14.2 | 16.8 | 2231.5 | 461.2 | 156.8
| 2386 | 14.6 | 20.4 | 2323.6 | 483.5 | 164.4
| 2480 | 14.1 | 20.6 | 2414.6 | 505.4 | 172.5
| 2574 | 12.8 | 16.4 | 2506 | 526.1 | 179.5
| 2668 | 12.3 | 18 | 2597.8 | 545.6 | 185.5
| 2763 | 13.3 | 18.9 | 2690.4 | 565.5 | 192.2
| 2857 | 14.4 | 16.1 | 2781.7 | 587 | 198.9
| 2951 | 14.9 | 13.2 | 2872.7 | 610 | 204.9
| 3046 | 15.7 | 15.4 | 2964.3 | 634.3 | 211.1
| 3140 | 14.4 | 17.8 | 3055.1 | 657.7 | 218.1
| 3235 | 13.9 | 17.1 | 3147.2 | 679.8 | 225.1
| 3329 | 14.4 | 19 | 3238.3 | 701.7 | 232.2
| 3423 | 14.4 | 18 | 3329.4 | 723.8 | 239.6
| 3517 | 14.2 | 18.7 | 3420.5 | 745.9 | 246.9
| 3612 | 14.4 | 18.9 | 3512.5 | 768.1 | 254.5
| 3706 | 15.1 | 19.7 | 3603.4 | 790.7 | 262.4
| 3801 | 14.7 | 20.8 | 3695.2 | 813.6 | 270.8
| 3895 | 14.9 | 21.2 | 3786.1 | 836 | 279.4
| 3989 | 14.5 | 19.2 | 3877 | 858.4 | 287.7
| 4084 | 14.9 | 18.9 | 3968.9 | 881.2 | 295.6
| 4178 | 13.1 | 19 | 4060.1 | 902.7 | 302.9
| 4272 | 12.5 | 19.7 | 4151.8 | 922.3 | 309.8
| 4367 | 11.2 | 19.4 | 4244.8 | 940.7 | 316.4
| 4461 | 10.1 | 18.2 | 4337.1 | 957.2 | 322
| 4555 | 9.2 | 15.9 | 4429.8 | 972.2 | 326.6
| 4650 | 8.7 | 15.9 | 4523.7 | 986.4 | 330.7
| 4744 | 7.5 | 20.8 | 4616.7 | 999 | 334.8
| 4838 | 5.5 | 21 | 4710.1 | 1008.9 | 338.6
| 4932 | 4.2 | 28.2 | 4803.8 | 1016.2 | 341.8
| 5026 | 2.5 | 25.4 | 4897.6 | 1021.1 | 344.3
| 5121 | 1.8 | 42.1 | 4992.5 | 1024 | 346.2
| 5215 | 0.5 | 47.3 | 5086.5 | 1025.4 | 347.5
| 5309 | 1.2 | 334.9 | 5180.5 | 1026.6 | 347.4
| 5404 | 1.3 | 303.8 | 5275.5 | 1028.1 | 346.1
| 5498 | 1.2 | 293.8 | 5369.5 | 1029.1 | 344.3
| 5593 | 1.2 | 277.1 | 5464.4 | 1029.6 | 342.4
| 5687 | 1.1 | 294.1 | 5558.4 | 1030.1 | 340.6
| 5781 | 0.4 | 330.2 | 5652.4 | 1030.7 | 339.6
| 5876 | 0.4 | 299.6 | 5747.4 | 1031.2 | 339.1
| 5970 | 0.9 | 283.8 | 5841.4 | 1031.5 | 338.1
| 6065 | 1.5 | 244.7 | 5936.4 | 1031.2 | 336.3
| 6159 | 0.9 | 234.7 | 6030.4 | 1030.2 | 334.6
| 6253 | 0.5 | 158.8 | 6124.4 | 1029.4 | 334.1
| 6348 | 1.3 | 132.2 | 6219.4 | 1028.3 | 335.1
| 6442 | 0.7 | 63.7 | 6313.3 | 1027.8 | 336.4
| 6537 | 0.5 | 62.3 | 6408.3 | 1028.3 | 337.3
| 6631 | 0.5 | 206.6 | 6502.3 | 1028.1 | 337.4
| 6725 | 1.3 | 208 | 6596.3 | 1026.8 | 336.8
| 6820 | 1.8 | 227.7 | 6691.3 | 1024.9 | 335.1
| 6914 | 2.3 | 237.2 | 6785.2 | 1022.8 | 332.5
| 7008 | 2.7 | 227.7 | 6879.1 | 1020.3 | 329.2
| 7102 | 2.6 | 221 | 6973 | 1017.2 | 326.2
| 7178 | 2.7 | 224 | 7049 | 1014.6 | 323.8

## Lookup (hidden)
North Reference | RetunValue | Grid Type | ReturnValue | Deviation Indicator | ReturnValue
| 2 |  | 0 |  | 1
True |  | SPCS-Colorado Central-NAD27 |  | Directional
Grid |  | SPCS-Colorado Central-NAD83 |  | High Angle
|  | SPCS-Colorado North-NAD27 |  | Horizontal
SPCS-Colorado North-NAD83
SPCS-Colorado South-NAD27
SPCS-Colorado South-NAD83
UTM-Zone 12 NAD27
UTM-Zone 12 NAD83
UTM-Zone 13 NAD27
UTM-Zone 13 NAD83