## Data
Header Information | measured depth (ft) | inclination (°) | azimuth (°) | true vertical depth (ft) | northing +N/-S (ft) | easting +E/-W (ft)
Operator Name | 0 | 0 | 0 | 0 | 0 | 0
WPX Energy Rocky Mountain, LLC | 114 | 0.53 | 200.48 | 114 | -0.5 | -0.2
Operator Number | 175 | 1.85 | 146.87 | 175 | -1.6 | 0.3
96850 | 266 | 4.84 | 122.7 | 265.8 | -4.9 | 4.3
Well Name and Number | 356 | 7.48 | 121.2 | 355.3 | -10 | 12.5
Holl RWF 423-31 | 427 | 10.56 | 125.39 | 425.4 | -16.1 | 21.8
API Number (if available) | 518 | 13.34 | 124.95 | 514.4 | -27 | 37.2
05-045-19562-00 | 609 | 14.96 | 122.32 | 602.7 | -39.3 | 55.7
Location: QQ SEC TWP RGE | 700 | 16.51 | 120.49 | 690.3 | -52.1 | 76.8
NWSW Section 31-T6S-R94W | 791 | 18.4 | 118.92 | 777.1 | -65.6 | 100.5
Citing Type: Planned or Actual | 882 | 17.4 | 124.31 | 863.7 | -80.2 | 124.3
Actual | 972 | 16.78 | 125.72 | 949.7 | -95.4 | 146
Deviation Indicator | 1067 | 15.45 | 123.93 | 1041 | -110.5 | 167.6
Directional | 1160 | 15.86 | 123.67 | 1130.5 | -124.4 | 188.4
North Reference | 1256 | 16.22 | 123.85 | 1222.8 | -139.2 | 210.5
True | 1351 | 16.77 | 121.81 | 1313.9 | -153.8 | 233.2
Grid Type | 1446 | 16.84 | 120.57 | 1404.8 | -168 | 256.7
#VALUE! | 1542 | 17.16 | 119.19 | 1496.6 | -182 | 281
| 1637 | 16.43 | 120.57 | 1587.6 | -195.7 | 304.8
| 1733 | 14.65 | 124.94 | 1680 | -209.5 | 326.4
| 1828 | 16.48 | 126.16 | 1771.6 | -224.4 | 347.2
| 1924 | 17.55 | 126.63 | 1863.4 | -241 | 369.8
| 2019 | 18.37 | 124.63 | 1953.7 | -258.1 | 393.6
| 2114 | 19.12 | 125.18 | 2043.7 | -275.6 | 418.6
| 2210 | 18.14 | 122.15 | 2134.7 | -292.6 | 444.1
| 2305 | 18.68 | 122.64 | 2224.8 | -308.6 | 469.5
| 2400 | 17.48 | 120.73 | 2315.1 | -324.1 | 494.5
| 2496 | 16.41 | 125.71 | 2406.9 | -339.4 | 517.9
| 2591 | 16.59 | 128.44 | 2498 | -355.7 | 539.5
| 2686 | 16.86 | 127.31 | 2589 | -372.5 | 561
| 2782 | 16.98 | 128.71 | 2680.9 | -389.7 | 583.1
| 2877 | 16.88 | 122.89 | 2771.7 | -405.8 | 605.5
| 2972 | 17.2 | 121.75 | 2862.6 | -420.7 | 629
| 3068 | 17.1 | 120.35 | 2954.3 | -435.3 | 653.2
| 3162 | 17.4 | 121.13 | 3044.1 | -449.6 | 677.2
| 3256 | 17.78 | 121.52 | 3133.7 | -464.3 | 701.5
| 3351 | 18.21 | 120.51 | 3224 | -479.5 | 726.6
| 3446 | 18.55 | 120.57 | 3314.2 | -494.7 | 752.4
| 3541 | 19.21 | 120.83 | 3404.1 | -510.4 | 778.8
| 3637 | 17.64 | 124.42 | 3495.2 | -526.7 | 804.4
| 3733 | 17.47 | 124.57 | 3586.7 | -543.1 | 828.3
| 3827 | 16.07 | 122.86 | 3676.7 | -558.2 | 850.8
| 3922 | 16.26 | 122.55 | 3767.9 | -572.4 | 873.1
| 4017 | 14.83 | 121.71 | 3859.5 | -586 | 894.6
| 4113 | 14.58 | 120.83 | 3952.3 | -598.6 | 915.5
| 4208 | 13.42 | 119.66 | 4044.5 | -610.2 | 935.3
| 4303 | 11.8 | 127.13 | 4137.2 | -621.6 | 952.6
| 4398 | 11.47 | 127.25 | 4230.2 | -633.1 | 967.9
| 4493 | 10.56 | 125.65 | 4323.5 | -643.9 | 982.5
| 4589 | 9.48 | 125.02 | 4418 | -653.6 | 996.1
| 4684 | 7.75 | 129.35 | 4512 | -662.1 | 1007.5
| 4779 | 7.59 | 128.15 | 4606.1 | -670.1 | 1017.4
| 4875 | 8.07 | 132.8 | 4701.2 | -678.6 | 1027.3
| 4970 | 6.19 | 129.48 | 4795.5 | -686.4 | 1036.1
| 5065 | 5.52 | 133.25 | 4890 | -692.7 | 1043.4
| 5160 | 4.37 | 127.27 | 4984.6 | -698.1 | 1049.6
| 5256 | 4.65 | 128.02 | 5080.3 | -702.7 | 1055.6
| 5351 | 3.04 | 103.94 | 5175.1 | -705.7 | 1061.1
| 5446 | 1.34 | 40.8 | 5270.1 | -705.4 | 1064.3
| 5541 | 1.16 | 345.9 | 5365 | -703.7 | 1064.7
| 5636 | 0.94 | 332.02 | 5460 | -702 | 1064.1
| 5731 | 0.76 | 305.39 | 5555 | -701 | 1063.3
| 5827 | 0.72 | 291.27 | 5651 | -700.4 | 1062.2
| 5920 | 0.61 | 240.43 | 5744 | -700.4 | 1061.2
| 6015 | 0.81 | 240.69 | 5839 | -701 | 1060.2
| 6111 | 0.88 | 205.15 | 5935 | -702 | 1059.3
| 6206 | 1.04 | 208.12 | 6030 | -703.4 | 1058.6
| 6301 | 1.07 | 197.49 | 6125 | -705 | 1057.9
| 6396 | 1.24 | 202.38 | 6219.9 | -706.8 | 1057.2
| 6491 | 0.78 | 146.37 | 6314.9 | -708.3 | 1057.2
| 6587 | 0.95 | 135.42 | 6410.9 | -709.4 | 1058.1
| 6682 | 0.85 | 132.51 | 6505.9 | -710.5 | 1059.2
| 6778 | 0.52 | 146.35 | 6601.9 | -711.3 | 1060
| 6874 | 0.63 | 137.24 | 6697.9 | -712.1 | 1060.6
| 6969 | 0.89 | 130.37 | 6792.9 | -712.9 | 1061.5
| 7064 | 1.1 | 159.29 | 6887.9 | -714.2 | 1062.4
| 7159 | 0.97 | 152.66 | 6982.8 | -715.8 | 1063.1
| 7255 | 1.2 | 165.35 | 7078.8 | -717.5 | 1063.7
| 7350 | 1.53 | 179.4 | 7173.8 | -719.7 | 1063.9
| 7445 | 1.16 | 199.7 | 7268.8 | -721.9 | 1063.6
| 7540 | 0.64 | 254.4 | 7363.8 | -723 | 1062.8
| 7636 | 0.85 | 316.12 | 7459.8 | -722.6 | 1061.8
| 7731 | 1.51 | 284.95 | 7554.7 | -721.8 | 1060.1
| 7827 | 1.62 | 290.63 | 7650.7 | -721 | 1057.6
| 7893 | 1.52 | 289.53 | 7716.7 | -720.3 | 1055.9
| 7950 | 1.52 | 289.53 | 7773.7 | -719.8 | 1054.5

## Lookup (hidden)
North Reference | RetunValue | Grid Type | ReturnValue | Deviation Indicator | ReturnValue
| 2 |  | 0 |  | 2
True |  | SPCS-Colorado Central-NAD27 |  | Directional
Grid |  | SPCS-Colorado Central-NAD83 |  | High Angle
|  | SPCS-Colorado North-NAD27 |  | Horizontal
SPCS-Colorado North-NAD83
SPCS-Colorado South-NAD27
SPCS-Colorado South-NAD83
UTM-Zone 12 NAD27
UTM-Zone 12 NAD83
UTM-Zone 13 NAD27
UTM-Zone 13 NAD83