## Data
Header Information | measured depth (ft) | inclination (°) | azimuth (°) | true vertical depth (ft) | northing +N/-S (ft) | easting +E/-W (ft)
Operator Name | 0 | 0 | 0 | 0 | 0 | 0
Encana Oil & Gas (USA) Inc. | 1230 | 0 | 0 | 1230 | 0 | 0
Operator Number | 1685.2 | 9.1 | 73.54 | 1683.3 | 10.2 | 34.6
100185 | 7079.6 | 9.1 | 73.54 | 7009.7 | 252.1 | 853.2
Well Name and Number | 7534.8 | 0 | 0 | 7465 | 262.3 | 887.8
Goltl 8-6-26 | 8634.8 | 0 | 0 | 8563 | 262.3 | 887.8
API Number (if available)
05-014-20702
Location: QQ SEC TWP RGE
SESE-Sec.26-T1N-R68W
Citing Type: Planned or Actual
Planned
Deviation Indicator
Directional
North Reference
True
Grid Type
#VALUE!

## Lookup (hidden)
North Reference | RetunValue | Grid Type | ReturnValue | Deviation Indicator | ReturnValue
| 2 |  | 0 |  | 2
True |  | SPCS-Colorado Central-NAD27 |  | Directional
Grid |  | SPCS-Colorado Central-NAD83 |  | High Angle
|  | SPCS-Colorado North-NAD27 |  | Horizontal
SPCS-Colorado North-NAD83
SPCS-Colorado South-NAD27
SPCS-Colorado South-NAD83
UTM-Zone 12 NAD27
UTM-Zone 12 NAD83
UTM-Zone 13 NAD27
UTM-Zone 13 NAD83