## Data
Header Information | measured depth (ft) | inclination (°) | azimuth (°) | true vertical depth (ft) | northing +N/-S (ft) | easting +E/-W (ft)
Operator Name | 0 | 0 | 0 | 0 | 0 | 0
WPX Energy Rocky Mountain, LLC | 84 | 0.35 | 117.42 | 84 | -0.1 | 0.2
Operator Number | 115 | 0.18 | 186.94 | 115 | -0.2 | 0.3
96850 | 145 | 0.53 | 350.6 | 145 | -0.1 | 0.3
Well Name and Number | 179 | 0.79 | 349.28 | 179 | 0.3 | 0.2
PA 411-21 | 209 | 0.53 | 351.56 | 209 | 0.6 | 0.1
API Number (if available) | 240 | 1.58 | 17.58 | 240 | 1.2 | 0.3
05-045-19602-00 | 270 | 1.94 | 356.4 | 270 | 2.1 | 0.4
Location: QQ SEC TWP RGE | 300 | 3.08 | 358.07 | 299.9 | 3.4 | 0.3
SENW, Sec. 21, T6S, R95W | 331 | 3.61 | 6.59 | 330.9 | 5.2 | 0.4
Citing Type: Planned or Actual | 361 | 4.4 | 3.78 | 360.8 | 7.3 | 0.6
Actual | 392 | 5.28 | 357.71 | 391.7 | 9.9 | 0.6
Deviation Indicator | 423 | 6.69 | 356.57 | 422.5 | 13.1 | 0.4
0 | 453 | 7.13 | 349.63 | 452.3 | 16.7 | 0
North Reference | 483 | 7.65 | 352.27 | 482.1 | 20.5 | -0.6
True | 514 | 8.45 | 348.93 | 512.8 | 24.8 | -1.3
Grid Type | 544 | 8.62 | 350.24 | 542.4 | 29.1 | -2.1
#VALUE! | 555 | 8.46 | 351.36 | 553.3 | 30.8 | -2.4
| 586 | 9 | 351.7 | 584 | 35.4 | -3.1
| 616 | 9.64 | 351.94 | 613.6 | 40.2 | -3.8
| 646 | 10.34 | 352.05 | 643.1 | 45.4 | -4.5
| 677 | 11.04 | 355.83 | 673.6 | 51.1 | -5.1
| 707 | 11.53 | 357.13 | 703 | 56.9 | -5.5
| 737 | 12.33 | 355.64 | 732.3 | 63.1 | -5.9
| 768 | 12.71 | 358.42 | 762.6 | 69.8 | -6.2
| 798 | 13.38 | 356.26 | 791.8 | 76.6 | -6.5
| 828 | 13.6 | 355.2 | 821 | 83.6 | -7.1
| 859 | 13.81 | 355.43 | 851.1 | 90.9 | -7.7
| 889 | 14.15 | 357.61 | 880.2 | 98.1 | -8.1
| 920 | 14.92 | 357.19 | 910.2 | 105.9 | -8.4
| 950 | 15.08 | 354.46 | 939.2 | 113.7 | -9
| 981 | 15.69 | 356.38 | 969.1 | 121.8 | -9.7
| 1011 | 16.23 | 356.07 | 997.9 | 130.1 | -10.2
| 1042 | 16.89 | 353.86 | 1027.7 | 138.9 | -11
| 1073 | 17.86 | 353.71 | 1057.2 | 148.1 | -12
| 1089 | 18.06 | 353.77 | 1072.5 | 153 | -12.5
| 1143 | 18.06 | 353.77 | 1123.8 | 169.6 | -14.3
| 1166 | 19.17 | 354.46 | 1145.4 | 177.4 | -15
| 1261 | 20.76 | 353 | 1234.7 | 209.7 | -18.6
| 1356 | 19.69 | 353.08 | 1323.9 | 242.3 | -22.6
| 1452 | 18.28 | 357.19 | 1414.6 | 273.4 | -25.3
| 1547 | 18.73 | 358.25 | 1504.7 | 303.5 | -26.5
| 1643 | 19.4 | 353.23 | 1595.5 | 334.7 | -28.8
| 1738 | 20.02 | 346.75 | 1684.9 | 366.2 | -34.4
| 1833 | 20.14 | 340.28 | 1774.2 | 397.5 | -43.7
| 1929 | 19.9 | 332.52 | 1864.4 | 427.5 | -56.8
| 2024 | 19.22 | 331.13 | 1953.9 | 455.6 | -71.8
| 2119 | 18.41 | 332.56 | 2043.8 | 482.6 | -86.2
| 2215 | 18.27 | 335.07 | 2134.9 | 509.7 | -99.6
| 2310 | 19.02 | 336.96 | 2225 | 537.4 | -111.9
| 2405 | 20.64 | 338.96 | 2314.3 | 567.3 | -124
| 2501 | 19.89 | 336.95 | 2404.4 | 598.1 | -136.4
| 2596 | 18.14 | 334.96 | 2494.2 | 626.4 | -149
| 2692 | 16.73 | 333.21 | 2585.8 | 652.3 | -161.6
| 2787 | 16.22 | 337.57 | 2676.9 | 676.7 | -172.8
| 2882 | 17.33 | 339.7 | 2767.8 | 702.3 | -182.8
| 2978 | 16.71 | 340.23 | 2859.6 | 728.7 | -192.4
| 3073 | 18.34 | 339.46 | 2950.2 | 755.5 | -202.3
| 3168 | 19.21 | 336.89 | 3040.2 | 783.9 | -213.7
| 3264 | 19.23 | 335.08 | 3130.8 | 812.8 | -226.5
| 3359 | 18.17 | 331.9 | 3220.8 | 840 | -240.1
| 3455 | 18.37 | 330.72 | 3312 | 866.4 | -254.5
| 3550 | 18.27 | 333.3 | 3402.2 | 892.8 | -268.5
| 3645 | 18.2 | 334.81 | 3492.4 | 919.5 | -281.6
| 3741 | 18.86 | 335.55 | 3583.4 | 947.2 | -294.4
| 3836 | 19.79 | 336.6 | 3673.1 | 975.9 | -307.1
| 3931 | 19.37 | 335.27 | 3762.6 | 1005 | -320.1
| 4027 | 19.07 | 336.51 | 3853.2 | 1033.8 | -333
| 4122 | 18.34 | 337.54 | 3943.2 | 1061.9 | -344.9
| 4217 | 19.03 | 338.86 | 4033.2 | 1090.1 | -356.2
| 4313 | 20.54 | 339.27 | 4123.5 | 1120.5 | -367.8
| 4408 | 20.23 | 338.28 | 4212.6 | 1151.3 | -379.8
| 4504 | 19.78 | 336.72 | 4302.8 | 1181.7 | -392.3
| 4599 | 19.31 | 334.95 | 4392.3 | 1210.7 | -405.3
| 4694 | 17.88 | 335.74 | 4482.3 | 1238.2 | -418
| 4790 | 17.89 | 338.52 | 4573.7 | 1265.4 | -429.4
| 4885 | 17.45 | 340.88 | 4664.2 | 1292.4 | -439.4
| 4980 | 18.61 | 341.71 | 4754.6 | 1320.2 | -448.9
| 5076 | 17.7 | 341.49 | 4845.8 | 1348.6 | -458.3
| 5171 | 17.59 | 340.81 | 4936.3 | 1375.9 | -467.6
| 5267 | 18.75 | 338.74 | 5027.5 | 1404 | -478
| 5362 | 18.59 | 336 | 5117.5 | 1432 | -489.7
| 5457 | 17.36 | 333.75 | 5207.9 | 1458.6 | -502.1
| 5553 | 15.12 | 330.13 | 5300 | 1482.3 | -514.7
| 5648 | 14.21 | 328.59 | 5392 | 1503 | -526.9
| 5743 | 12.38 | 329.56 | 5484.4 | 1521.7 | -538.1
| 5839 | 11.57 | 333.6 | 5578.3 | 1539.2 | -547.6
| 5937 | 11.25 | 336.48 | 5674.4 | 1556.8 | -555.8
| 6032 | 9.85 | 338.76 | 5767.8 | 1572.8 | -562.5
| 6127 | 9.11 | 343.57 | 5861.5 | 1587.6 | -567.5
| 6223 | 8.88 | 341.98 | 5956.3 | 1602 | -572
| 6318 | 8.72 | 344.35 | 6050.2 | 1615.9 | -576.2
| 6414 | 8.28 | 349.96 | 6145.1 | 1629.7 | -579.4
| 6509 | 6.49 | 350.52 | 6239.3 | 1641.7 | -581.4
| 6604 | 4.83 | 347.04 | 6333.9 | 1650.9 | -583.2
| 6700 | 1.99 | 338.54 | 6429.7 | 1656.4 | -584.7
| 6795 | 0.98 | 315.68 | 6524.7 | 1658.5 | -585.9
| 6890 | 1.03 | 325.81 | 6619.6 | 1659.8 | -587
| 6986 | 0.82 | 295.33 | 6715.6 | 1660.8 | -588.1
| 7081 | 0.36 | 324.66 | 6810.6 | 1661.4 | -588.8
| 7177 | 0.56 | 300.83 | 6906.6 | 1661.8 | -589.4
| 7272 | 0.17 | 303.76 | 7001.6 | 1662.2 | -589.9
| 7367 | 1.25 | 215.1 | 7096.6 | 1661.4 | -590.7
| 7463 | 1.45 | 192.26 | 7192.6 | 1659.3 | -591.5
| 7558 | 0.2 | 243.98 | 7287.6 | 1658.1 | -591.9
| 7653 | 0.69 | 341.92 | 7382.6 | 1658.6 | -592.2
| 7749 | 0.75 | 318.9 | 7478.6 | 1659.6 | -592.8
| 7844 | 1.54 | 311.49 | 7573.5 | 1660.9 | -594.2
| 7939 | 1.56 | 273.51 | 7668.5 | 1661.8 | -596.4
| 8035 | 1.28 | 274.45 | 7764.5 | 1662 | -598.8
| 8130 | 1.82 | 271.29 | 7859.5 | 1662.1 | -601.4
| 8226 | 2.4 | 283.62 | 7955.4 | 1662.6 | -604.9
| 8321 | 2.42 | 282.32 | 8050.3 | 1663.5 | -608.8
| 8417 | 1.76 | 272.93 | 8146.2 | 1664 | -612.2
| 8512 | 1.15 | 277.2 | 8241.2 | 1664.2 | -614.6
| 8607 | 1.21 | 263.75 | 8336.2 | 1664.2 | -616.6
| 8703 | 1.41 | 240.77 | 8432.2 | 1663.5 | -618.6
| 8798 | 1.67 | 233.3 | 8527.1 | 1662.1 | -620.7
| 8893 | 3.2 | 220.5 | 8622 | 1659.3 | -623.6
| 8918 | 3.38 | 219.59 | 8647 | 1658.2 | -624.5
| 8970 | 3.38 | 219.59 | 8698.9 | 1655.8 | -626.4

## Lookup (hidden)
North Reference | RetunValue | Grid Type | ReturnValue | Deviation Indicator | ReturnValue
| 2 |  | 0 |  | 1
True |  | SPCS-Colorado Central-NAD27 |  | Directional
Grid |  | SPCS-Colorado Central-NAD83 |  | High Angle
|  | SPCS-Colorado North-NAD27 |  | Horizontal
SPCS-Colorado North-NAD83
SPCS-Colorado South-NAD27
SPCS-Colorado South-NAD83
UTM-Zone 12 NAD27
UTM-Zone 12 NAD83
UTM-Zone 13 NAD27
UTM-Zone 13 NAD83