## Data
Header Information | measured depth (ft) | inclination (°) | azimuth (°) | true vertical depth (ft) | northing +N/-S (ft) | easting +E/-W (ft)
Operator Name | 835.00 | 0.25 | 249.18 | 834.99 | -1.12 | 1.35
| 956.00 | 0.29 | 313.01 | 955.99 | -1.00 | 0.88
Operator Number | 1,050.00 | 0.66 | 274.04 | 1,049.99 | -0.80 | 0.17
| 1,142.00 | 0.77 | 291.18 | 1,141.98 | -0.54 | -0.94
Well Name and Number | 1,233.00 | 1.17 | 274.50 | 1,232.97 | -0.25 | -2.43
| 1,325.00 | 0.59 | 288.18 | 1,324.95 | -0.03 | -3.82
API Number (if available) | 1,417.00 | 0.23 | 276.68 | 1,416.95 | 0.14 | -4.45
| 1,509.00 | 0.98 | 267.70 | 1,508.95 | 0.13 | -5.42
Location: QQ SEC TWP RGE | 1,601.00 | 0.82 | 263.25 | 1,600.93 | 0.02 | -6.86
| 1,693.00 | 0.54 | 280.58 | 1,692.93 | 0.03 | -7.94
Citing Type: Planned or Actual | 1,784.00 | 0.83 | 287.27 | 1,783.92 | 0.30 | -8.99
| 1,876.00 | 0.31 | 282.03 | 1,875.92 | 0.55 | -9.87
Deviation Indicator | 1,968.00 | 2.70 | 213.21 | 1,967.88 | -1.21 | -11.30
0 | 2,060.00 | 4.15 | 207.48 | 2,059.71 | -5.98 | -14.03
North Reference | 2,152.00 | 4.85 | 200.27 | 2,151.43 | -12.58 | -16.91
0 | 2,244.00 | 7.23 | 196.01 | 2,242.91 | -21.79 | -19.85
Grid Type | 2,336.00 | 6.37 | 193.30 | 2,334.27 | -32.33 | -22.62
#VALUE! | 2,429.00 | 6.68 | 199.41 | 2,426.66 | -42.45 | -25.61
| 2,524.00 | 5.41 | 196.85 | 2,521.13 | -51.95 | -28.74
| 2,619.00 | 6.24 | 197.59 | 2,615.64 | -61.15 | -31.60
| 2,714.00 | 5.07 | 208.12 | 2,710.18 | -69.78 | -35.14
| 2,809.00 | 7.20 | 215.95 | 2,804.63 | -78.30 | -40.61
| 2,904.00 | 6.11 | 214.75 | 2,898.99 | -87.27 | -46.99
| 2,999.00 | 4.81 | 218.47 | 2,993.56 | -94.55 | -52.35
| 3,095.00 | 7.67 | 211.49 | 3,088.98 | -103.16 | -58.20
| 3,190.00 | 6.60 | 210.69 | 3,183.25 | -113.26 | -64.30
| 3,285.00 | 5.60 | 215.22 | 3,277.71 | -121.75 | -69.76
| 3,380.00 | 6.72 | 210.69 | 3,372.16 | -130.31 | -75.27
| 3,475.00 | 5.55 | 209.74 | 3,466.61 | -139.08 | -80.39
| 3,570.00 | 5.52 | 213.16 | 3,561.17 | -146.90 | -85.17
| 3,666.00 | 6.75 | 215.47 | 3,656.62 | -155.36 | -90.97
| 3,761.00 | 5.46 | 218.07 | 3,751.08 | -163.46 | -96.99
| 3,856.00 | 7.13 | 219.14 | 3,845.50 | -171.59 | -103.50
| 3,951.00 | 4.67 | 211.39 | 3,939.99 | -179.47 | -109.24
| 4,046.00 | 7.37 | 218.69 | 4,034.46 | -187.53 | -115.06
| 4,142.00 | 7.68 | 219.89 | 4,129.63 | -197.26 | -123.02
| 4,237.00 | 7.87 | 217.18 | 4,223.76 | -207.31 | -131.03
| 4,332.00 | 6.67 | 210.57 | 4,318.00 | -217.24 | -137.76
| 4,427.00 | 5.78 | 201.62 | 4,412.44 | -226.44 | -142.33
| 4,523.00 | 6.26 | 207.45 | 4,507.91 | -235.58 | -146.53
| 4,618.00 | 5.78 | 202.38 | 4,602.39 | -244.60 | -150.73
| 4,713.00 | 5.34 | 201.97 | 4,696.94 | -253.12 | -154.21
| 4,809.00 | 5.96 | 215.80 | 4,792.48 | -261.31 | -158.80
| 4,904.00 | 6.59 | 212.91 | 4,886.91 | -269.88 | -164.64
| 5,000.00 | 5.87 | 211.25 | 4,982.34 | -278.70 | -170.18
| 5,094.00 | 5.55 | 210.70 | 5,075.87 | -286.72 | -175.00
| 5,189.00 | 5.27 | 210.08 | 5,170.45 | -294.45 | -179.53
| 5,285.00 | 6.23 | 222.97 | 5,265.97 | -302.07 | -185.29
| 5,380.00 | 4.60 | 218.96 | 5,360.54 | -308.81 | -191.20
| 5,475.00 | 6.29 | 213.90 | 5,455.11 | -316.09 | -196.50
| 5,571.00 | 5.26 | 210.60 | 5,550.62 | -324.24 | -201.67
| 5,666.00 | 5.86 | 221.86 | 5,645.18 | -331.60 | -207.12
| 5,761.00 | 3.95 | 214.95 | 5,739.83 | -337.90 | -212.24
| 5,856.00 | 5.82 | 215.55 | 5,834.48 | -344.50 | -216.91
| 5,952.00 | 5.06 | 207.88 | 5,930.05 | -352.20 | -221.72
| 6,047.00 | 5.97 | 209.98 | 6,024.60 | -360.19 | -226.15
| 6,142.00 | 4.94 | 210.20 | 6,119.17 | -368.00 | -230.68
| 6,237.00 | 5.60 | 217.97 | 6,213.77 | -375.19 | -235.58
| 6,332.00 | 4.94 | 221.18 | 6,308.37 | -381.92 | -241.13
| 6,427.00 | 3.81 | 219.84 | 6,403.09 | -387.42 | -245.85
| 6,522.00 | 2.61 | 229.52 | 6,497.94 | -391.25 | -249.51
| 6,617.00 | 1.95 | 231.32 | 6,592.87 | -393.67 | -252.42
| 6,713.00 | 1.20 | 239.74 | 6,688.83 | -395.19 | -254.56
| 6,776.00 | 1.65 | 235.30 | 6,751.81 | -396.04 | -255.88
| 6,790.00 | 1.52 | 239.67 | 6,765.80 | -396.25 | -256.20
| 6,808.00 | 1.37 | 246.44 | 6,783.80 | -396.46 | -256.61
| 6,840.00 | 2.38 | 330.71 | 6,815.79 | -396.03 | -257.28
| 6,871.00 | 4.55 | 12.62 | 6,846.73 | -394.27 | -257.33
| 6,903.00 | 7.88 | 8.71 | 6,878.54 | -390.86 | -256.72
| 6,935.00 | 10.56 | 7.89 | 6,910.12 | -385.79 | -255.99
| 6,966.00 | 12.23 | 8.23 | 6,940.51 | -379.72 | -255.13
| 6,998.00 | 14.73 | 10.27 | 6,971.63 | -372.37 | -253.91
| 7,030.00 | 17.52 | 9.87 | 7,002.37 | -363.62 | -252.36
| 7,061.00 | 19.40 | 8.41 | 7,031.77 | -353.92 | -250.81
| 7,093.00 | 21.71 | 7.54 | 7,061.73 | -342.80 | -249.26
| 7,124.00 | 24.39 | 6.50 | 7,090.25 | -330.75 | -247.78
| 7,156.00 | 26.54 | 5.82 | 7,119.14 | -317.07 | -246.31
| 7,188.00 | 29.24 | 5.08 | 7,147.42 | -302.17 | -244.89
| 7,220.00 | 31.93 | 3.32 | 7,174.97 | -285.94 | -243.71
| 7,251.00 | 32.70 | 3.95 | 7,201.17 | -269.40 | -242.66
| 7,282.00 | 34.51 | 4.21 | 7,226.99 | -252.29 | -241.43
| 7,314.00 | 38.23 | 3.87 | 7,252.75 | -233.36 | -240.10
| 7,346.00 | 42.17 | 3.85 | 7,277.18 | -212.76 | -238.71
| 7,377.00 | 47.80 | 4.69 | 7,299.10 | -190.91 | -237.07
| 7,409.00 | 52.15 | 5.18 | 7,319.68 | -166.51 | -234.96
| 7,441.00 | 58.26 | 4.98 | 7,337.93 | -140.34 | -232.64
| 7,472.00 | 63.81 | 4.04 | 7,352.94 | -113.32 | -230.51
| 7,504.00 | 68.73 | 2.79 | 7,365.81 | -84.08 | -228.77
| 7,536.00 | 73.05 | 0.44 | 7,376.28 | -53.87 | -227.93
| 7,568.00 | 78.72 | 0.32 | 7,384.09 | -22.85 | -227.72
| 7,600.00 | 84.19 | 359.73 | 7,388.84 | 8.79 | -227.71
| 7,645.00 | 89.75 | 358.63 | 7,391.22 | 53.70 | -228.35
| 7,670.00 | 92.84 | 358.02 | 7,390.65 | 78.68 | -229.08
| 7,765.00 | 94.33 | 358.00 | 7,384.71 | 173.43 | -232.38
| 7,860.00 | 95.32 | 358.23 | 7,376.72 | 268.04 | -235.49
| 7,955.00 | 93.21 | 356.53 | 7,369.65 | 362.67 | -239.82
| 8,050.00 | 94.64 | 356.58 | 7,363.15 | 457.28 | -245.52
| 8,145.00 | 93.34 | 356.84 | 7,356.54 | 551.89 | -250.96
| 8,240.00 | 91.54 | 356.61 | 7,352.50 | 646.64 | -256.38
| 8,335.00 | 92.41 | 355.55 | 7,349.22 | 741.36 | -262.87
| 8,430.00 | 90.62 | 355.01 | 7,346.71 | 836.00 | -270.68
| 8,525.00 | 91.85 | 358.13 | 7,344.66 | 930.80 | -276.37
| 8,620.00 | 89.20 | 357.00 | 7,343.79 | 1,025.70 | -280.40
| 8,715.00 | 88.95 | 355.12 | 7,345.33 | 1,120.46 | -286.93
| 8,810.00 | 92.97 | 355.64 | 7,343.74 | 1,215.11 | -294.58
| 8,905.00 | 90.56 | 353.91 | 7,340.81 | 1,309.66 | -303.22
| 9,000.00 | 90.99 | 356.96 | 7,339.52 | 1,404.34 | -310.78
| 9,095.00 | 91.67 | 358.59 | 7,337.32 | 1,499.24 | -314.47
| 9,191.00 | 91.85 | 0.24 | 7,334.37 | 1,595.19 | -315.45
| 9,286.00 | 92.47 | 2.14 | 7,330.79 | 1,690.10 | -313.48
| 9,381.00 | 91.42 | 2.49 | 7,327.57 | 1,784.96 | -309.64
| 9,476.00 | 92.72 | 2.50 | 7,324.13 | 1,879.81 | -305.51
| 9,571.00 | 93.21 | 1.94 | 7,319.22 | 1,974.61 | -301.84
| 9,666.00 | 91.98 | 2.02 | 7,314.92 | 2,069.45 | -298.56
| 9,762.00 | 92.60 | 1.23 | 7,311.08 | 2,165.34 | -295.84
| 9,857.00 | 93.65 | 0.82 | 7,305.90 | 2,260.18 | -294.14
| 9,952.00 | 93.22 | 1.02 | 7,300.21 | 2,355.00 | -292.62
| 10,048.00 | 91.30 | 0.48 | 7,296.43 | 2,450.91 | -291.36
| 10,143.00 | 89.88 | 0.26 | 7,295.45 | 2,545.90 | -290.75
| 10,238.00 | 91.54 | 2.12 | 7,294.27 | 2,640.86 | -288.78
| 10,333.00 | 91.67 | 3.35 | 7,291.61 | 2,735.72 | -284.25
| 10,428.00 | 88.08 | 2.09 | 7,291.82 | 2,830.59 | -279.74
| 10,523.00 | 88.52 | 1.66 | 7,294.64 | 2,925.50 | -276.63
| 10,619.00 | 90.31 | 1.58 | 7,295.62 | 3,021.45 | -273.92
| 10,714.00 | 91.24 | 0.98 | 7,294.33 | 3,116.42 | -271.80
| 10,809.00 | 91.61 | 1.37 | 7,291.97 | 3,211.37 | -269.85
| 10,904.00 | 92.10 | 1.64 | 7,288.89 | 3,306.28 | -267.35
| 10,999.00 | 92.84 | 1.71 | 7,284.80 | 3,401.15 | -264.58
| 11,094.00 | 90.93 | 0.51 | 7,281.67 | 3,496.08 | -262.74
| 11,189.00 | 90.99 | 0.23 | 7,280.08 | 3,591.06 | -262.13
| 11,285.00 | 92.54 | 0.48 | 7,277.13 | 3,687.01 | -261.53
| 11,380.00 | 93.46 | 0.55 | 7,272.15 | 3,781.88 | -260.68
| 11,475.00 | 94.88 | 0.40 | 7,265.25 | 3,876.62 | -259.90
| 11,570.00 | 93.83 | 359.95 | 7,258.03 | 3,971.34 | -259.61
| 11,665.00 | 92.72 | 359.56 | 7,252.61 | 4,066.19 | -260.01
| 11,761.00 | 92.84 | 358.83 | 7,247.95 | 4,162.06 | -261.36
| 11,856.00 | 93.96 | 359.04 | 7,242.32 | 4,256.88 | -263.12
| 11,885.00 | 94.39 | 359.02 | 7,240.20 | 4,285.80 | -263.61
| 11,925.00 | 94.39 | 359.02 | 7,237.14 | 4,325.67 | -264.29

## Lookup (hidden)
North Reference | RetunValue | Grid Type | ReturnValue | Deviation Indicator | ReturnValue
| 1 |  | 0 |  | 1
True |  | SPCS-Colorado Central-NAD27 |  | Directional
Grid |  | SPCS-Colorado Central-NAD83 |  | High Angle
|  | SPCS-Colorado North-NAD27 |  | Horizontal
SPCS-Colorado North-NAD83
SPCS-Colorado South-NAD27
SPCS-Colorado South-NAD83
UTM-Zone 12 NAD27
UTM-Zone 12 NAD83
UTM-Zone 13 NAD27
UTM-Zone 13 NAD83