## Data
Header Information | measured depth (ft) | inclination (°) | azimuth (°) | true vertical depth (ft) | northing +N/-S (ft) | easting +E/-W (ft)
Operator Name | 0 | 0 | 0 | 0 | 0 | 0
Mineral Resources, Inc. | 128 | 1.3 | 31.1 | 128 | 1.2 | 0.8
Operator Number | 220 | 0.6 | 15.9 | 220 | 2.6 | 1.4
57667 | 311 | 0.8 | 327.6 | 311 | 3.6 | 1.2
Well Name and Number | 403 | 2.3 | 311.7 | 402.9 | 5.4 | -0.5
Westfork 1-1-22 | 494 | 4 | 315 | 493.8 | 8.8 | -4.1
API Number (if available) | 563 | 5.3 | 318.5 | 562.6 | 12.9 | -7.9
05-123-33967 | 641 | 6.2 | 317.6 | 640.2 | 18.7 | -13.2
Location: QQ SEC TWP RGE | 734 | 8.3 | 315.4 | 732.4 | 27.2 | -21.3
Sec. 22 T5N R66W | 827 | 10.7 | 315 | 824.1 | 38.1 | -32.1
API Number (if available) | 920 | 12.2 | 316.2 | 915.3 | 51.3 | -45
Actual | 1013 | 14.2 | 315.3 | 1005.8 | 66.5 | -59.8
Deviation Indicator | 1106 | 16.2 | 315.3 | 1095.6 | 83.8 | -77
Directional | 1198 | 17.8 | 314.1 | 1183.5 | 102.7 | -96.1
North Reference | 1291 | 20.3 | 317.5 | 1271.4 | 124.5 | -117.2
True | 1383 | 22.5 | 317.1 | 1357.1 | 149.2 | -140
Grid Type | 1476 | 24.4 | 314.6 | 1442.4 | 175.7 | -165.8
#VALUE! | 1569 | 24.9 | 314.6 | 1526.9 | 203 | -193.4
| 1661 | 26.3 | 315.3 | 1609.9 | 231 | -221.5
| 1754 | 30.1 | 315.6 | 1691.9 | 262.4 | -252.3
| 1847 | 29 | 315 | 1772.8 | 295 | -284.6
| 1940 | 28.7 | 314.1 | 1854.2 | 326.4 | -316.6
| 2033 | 28.9 | 314.6 | 1935.7 | 357.8 | -348.6
| 2126 | 28.5 | 314.4 | 2017.3 | 389.1 | -380.5
| 2218 | 27.7 | 313.9 | 2098.4 | 419.3 | -411.5
| 2311 | 28.7 | 314.6 | 2180.4 | 449.9 | -443
| 2404 | 28.9 | 314.5 | 2261.9 | 481.3 | -474.9
| 2497 | 28.7 | 316 | 2343.4 | 513.2 | -506.5
| 2590 | 29.5 | 316.8 | 2424.7 | 545.9 | -537.7
| 2683 | 30 | 314.2 | 2505.4 | 578.8 | -570
| 2775 | 29.8 | 316.1 | 2585.2 | 611.3 | -602.4
| 2868 | 30.5 | 315.5 | 2665.6 | 644.8 | -634.9
| 2961 | 31.4 | 315.8 | 2745.3 | 679 | -668.4
| 3054 | 32.6 | 315.3 | 2824.2 | 714.2 | -702.9
| 3146 | 30.9 | 315.5 | 2902.4 | 748.7 | -736.9
| 3240 | 30.8 | 315.4 | 2983.1 | 783 | -770.7
| 3333 | 30.5 | 315.3 | 3063.1 | 816.7 | -804
| 3426 | 28.9 | 314.4 | 3143.9 | 849.2 | -836.7
| 3518 | 28 | 314.5 | 3224.8 | 879.9 | -867.9
| 3611 | 28.7 | 315.9 | 3306.7 | 911.3 | -899.1
| 3704 | 27.5 | 315.3 | 3388.7 | 942.6 | -929.7
| 3797 | 28.3 | 315.3 | 3470.9 | 973.5 | -960.3
| 3890 | 28.2 | 315.1 | 3552.8 | 1004.7 | -991.3
| 3982 | 28.7 | 315 | 3633.7 | 1035.8 | -1022.3
| 4075 | 29.8 | 314.9 | 3714.8 | 1067.9 | -1054.5
| 4168 | 31.1 | 314.1 | 3795 | 1100.9 | -1088.1
| 4262 | 32.6 | 313.4 | 3874.8 | 1135.2 | -1123.9
| 4355 | 33.2 | 315.3 | 3952.9 | 1170.5 | -1160
| 4447 | 32.4 | 314.3 | 4030.3 | 1205.6 | -1195.4
| 4540 | 31.2 | 314.6 | 4109.3 | 1239.9 | -1230.4
| 4634 | 29.3 | 314.2 | 4190.5 | 1273.1 | -1264.2
| 4727 | 30.6 | 314.2 | 4271.1 | 1305.4 | -1297.5
| 4820 | 28.3 | 316.5 | 4352.1 | 1337.9 | -1329.6
| 4914 | 29.1 | 316.8 | 4434.5 | 1370.8 | -1360.6
| 5006 | 29.5 | 316.7 | 4514.7 | 1403.6 | -1391.5
| 5098 | 29.1 | 317.6 | 4595 | 1436.6 | -1422.1
| 5191 | 27.6 | 313.9 | 4676.8 | 1468.2 | -1452.9
| 5284 | 28.6 | 315.5 | 4758.9 | 1499 | -1484
| 5377 | 29.5 | 316.3 | 4840.2 | 1531.4 | -1515.4
| 5470 | 30.5 | 315.8 | 4920.7 | 1564.9 | -1547.7
| 5563 | 30.1 | 315.9 | 5001 | 1598.6 | -1580.4
| 5656 | 29.2 | 316.5 | 5081.8 | 1631.8 | -1612.2
| 5750 | 27.2 | 315.3 | 5164.7 | 1663.7 | -1643.1
| 5842 | 28.5 | 317.2 | 5246 | 1694.7 | -1672.8
| 5935 | 28.8 | 316.6 | 5327.6 | 1727.3 | -1703.3
| 6028 | 28.4 | 314.5 | 5409.3 | 1759.1 | -1734.4
| 6121 | 28 | 315.4 | 5491.2 | 1790.1 | -1765.6
| 6214 | 28.6 | 317.3 | 5573.1 | 1822 | -1796
| 6307 | 28.7 | 319.2 | 5654.7 | 1855.3 | -1825.7
| 6399 | 27.4 | 316.8 | 5735.9 | 1887.5 | -1854.6
| 6492 | 25.9 | 316.3 | 5819 | 1917.7 | -1883.3
| 6585 | 23.9 | 316 | 5903.4 | 1946 | -1910.4
| 6678 | 22.2 | 316.3 | 5989 | 1972.2 | -1935.6
| 6771 | 20 | 315.7 | 6075.7 | 1996.3 | -1958.9
| 6863 | 17.5 | 313.3 | 6162.8 | 2017.1 | -1979.9
| 6957 | 15.7 | 310.9 | 6252.9 | 2035.1 | -1999.8
| 7050 | 13.4 | 313.3 | 6342.9 | 2050.7 | -2017.2
| 7143 | 10.3 | 315.9 | 6433.9 | 2064.1 | -2030.8
| 7236 | 9.5 | 313.9 | 6525.6 | 2075.4 | -2042.1
| 7306.7 | 9.57 | 312.38 | 6595.3 | 2083.4 | -2050.7
| 7329 | 9.6 | 311.9 | 6617.3 | 2085.9 | -2053.4
| 7345.7 | 9.69 | 312.09 | 6633.8 | 2087.8 | -2055.5
| 7422 | 10.1 | 312.9 | 6708.9 | 2096.6 | -2065.2
| 7445.9 | 10.28 | 313.15 | 6732.5 | 2099.5 | -2068.3
| 7514 | 10.8 | 313.8 | 6799.4 | 2108.1 | -2077.3
| 7607 | 10.6 | 316.8 | 6890.7 | 2120.3 | -2089.5
| 7700 | 10.2 | 315.3 | 6982.2 | 2132.4 | -2101.1
| 7793 | 9.3 | 314.6 | 7073.9 | 2143.6 | -2112.2
| 7886 | 8.7 | 316.1 | 7165.7 | 2153.9 | -2122.5
| 7978 | 7.5 | 320 | 7256.8 | 2163.5 | -2131.2
| 8071 | 6 | 320.2 | 7349.2 | 2171.9 | -2138.2
| 8164 | 4.7 | 328.3 | 7441.8 | 2178.9 | -2143.3
| 8257 | 4.2 | 326.7 | 7534.5 | 2185 | -2147.2
| 8350 | 3.3 | 323.7 | 7627.3 | 2190 | -2150.6
| 8443 | 3.1 | 315.9 | 7720.1 | 2193.9 | -2153.9
| 8536 | 2.6 | 313.2 | 7813 | 2197.2 | -2157.2
| 8607 | 2.6 | 314.6 | 7883.9 | 2199.4 | -2159.6
| 8655 | 2.6 | 314.6 | 7931.9 | 2200.9 | -2161.1

## Lookup (hidden)
North Reference | RetunValue | Grid Type | ReturnValue | Deviation Indicator | ReturnValue
| 2 |  | 0 |  | 2
True |  | SPCS-Colorado Central-NAD27 |  | Directional
Grid |  | SPCS-Colorado Central-NAD83 |  | High Angle
|  | SPCS-Colorado North-NAD27 |  | Horizontal
SPCS-Colorado North-NAD83
SPCS-Colorado South-NAD27
SPCS-Colorado South-NAD83
UTM-Zone 12 NAD27
UTM-Zone 12 NAD83
UTM-Zone 13 NAD27
UTM-Zone 13 NAD83