## Data
Header Information | measured depth (ft) | inclination (°) | azimuth (°) | true vertical depth (ft) | northing +N/-S (ft) | easting +E/-W (ft)
Operator Name | 0 | 0 | 0 | 0 | 0 | 0
Mineral Resources, Inc. | 126 | 1.3 | 349.3 | 125.9892 | 1.4045 | -0.26539
Operator Number | 218 | 2.6 | 339.9 | 217.9342 | 4.3897 | -1.1763
57667 | 310 | 4.5 | 336.3 | 309.7535 | 9.6546 | -3.3443
Well Name and Number | 401 | 5.9 | 336.5 | 400.3767 | 17.2129 | -6.6443
Meadowview #3-1-22 | 492 | 7.2 | 336.1 | 490.7808 | 26.7161 | -10.8199
API Number (if available) | 583 | 8 | 339.3 | 580.9811 | 37.8536 | -15.3687
05-123-33968 | 672 | 8.7 | 337.2 | 669.0373 | 49.8523 | -20.1663
Location: QQ SEC TWP RGE | 764 | 10.4 | 339.3 | 759.7593 | 64.0356 | -25.7983
NWSE, Sec. 22 T5N R66W | 857 | 13 | 340 | 850.8192 | 81.7203 | -32.3441
Citing Type: Planned or Actual | 949 | 15.1 | 339.2 | 940.0621 | 102.6485 | -40.1395
Actual | 1042 | 17.4 | 337.8 | 1029.341 | 126.8504 | -49.6964
Deviation Indicator | 1135 | 19.3 | 337.8 | 1117.6081 | 153.9572 | -60.7584
Directional | 1228 | 20.8 | 338.1 | 1204.9692 | 183.5094 | -72.7251
North Reference | 1321 | 23 | 339.4 | 1291.2532 | 215.8417 | -85.2783
True | 1414 | 25.1 | 339.2 | 1376.1751 | 251.2926 | -98.677
Grid Type | 1507 | 26.4 | 338.5 | 1459.9385 | 288.9709 | -113.2598
#VALUE! | 1599 | 26.5 | 336.6 | 1542.3097 | 326.8386 | -128.9077
| 1692 | 26.5 | 336.6 | 1625.5386 | 364.9221 | -145.3879
| 1785 | 28.2 | 337.8 | 1708.1404 | 404.3118 | -161.9319
| 1878 | 28.1 | 338.5 | 1790.1401 | 445.0347 | -178.2616
| 1971 | 27.9 | 338.8 | 1872.2541 | 485.6989 | -194.1572
| 2065 | 28 | 339.4 | 1955.2898 | 526.8576 | -209.8738
| 2158 | 27.8 | 338.4 | 2037.4804 | 567.4565 | -225.5383
| 2251 | 27.5 | 338.1 | 2119.8597 | 607.5425 | -241.5304
| 2344 | 28.4 | 336.9 | 2202.0117 | 647.8088 | -258.2165
| 2436 | 27.4 | 338.3 | 2283.318 | 687.6038 | -274.6282
| 2529 | 27 | 340.6 | 2366.0359 | 727.3998 | -289.5531
| 2622 | 28 | 340.4 | 2448.5269 | 767.8783 | -303.8886
| 2715 | 27.8 | 338.6 | 2530.7185 | 808.6364 | -319.125
| 2810 | 27 | 339.2 | 2615.0604 | 849.4222 | -334.8663
| 2903 | 27.1 | 338.3 | 2697.8875 | 888.8387 | -350.1952
| 2996 | 28.4 | 336.6 | 2780.1909 | 928.8203 | -366.8119
| 3089 | 28.3 | 336.8 | 2862.0368 | 969.3803 | -384.28
| 3182 | 26.9 | 336.5 | 2944.4517 | 1008.938 | -401.3543
| 3274 | 28.4 | 337.3 | 3025.9431 | 1048.2102 | -418.0972
| 3368 | 27.9 | 338 | 3108.8244 | 1089.2246 | -434.9626
| 3460 | 26.5 | 339.7 | 3190.6499 | 1128.4348 | -450.1478
| 3553 | 28 | 339.5 | 3273.3261 | 1168.3445 | -464.9921
| 3645 | 28.3 | 339.2 | 3354.4439 | 1208.9595 | -480.2993
| 3738 | 28 | 339.1 | 3436.4434 | 1249.962 | -495.9155
| 3831 | 28.4 | 340.7 | 3518.4056 | 1291.2304 | -511.0134
| 3924 | 28.2 | 340.5 | 3600.2899 | 1332.8173 | -525.6581
| 4017 | 28.2 | 337.8 | 3682.2545 | 1373.8769 | -541.2962
| 4109 | 29.6 | 337.6 | 3762.7952 | 1415.0118 | -558.1688
| 4202 | 30.9 | 337.1 | 3843.1303 | 1458.2466 | -576.2142
| 4295 | 32.2 | 336.6 | 3922.3819 | 1502.987 | -595.3481
| 4388 | 32.2 | 336.4 | 4001.0778 | 1548.4342 | -615.1091
| 4482 | 30.3 | 337.1 | 4081.4361 | 1593.2328 | -634.3649
| 4574 | 28.5 | 336.7 | 4161.5846 | 1634.7746 | -652.0792
| 4667 | 28.9 | 338.5 | 4243.1606 | 1676.0629 | -669.0922
| 4759 | 27.3 | 338.5 | 4324.3136 | 1716.3794 | -684.9733
| 4852 | 26.8 | 339.7 | 4407.1407 | 1755.8868 | -700.0637
| 4945 | 27.6 | 340.1 | 4489.8558 | 1795.8079 | -714.6707
| 5038 | 28.1 | 341.6 | 4572.0847 | 1836.8479 | -728.9172
| 5131 | 26.3 | 340.1 | 4654.798 | 1877.0066 | -742.8446
| 5224 | 26.2 | 338.8 | 4738.2079 | 1915.5201 | -757.2817
| 5316 | 23.8 | 337.7 | 4821.5826 | 1951.6352 | -771.6721
| 5409 | 23.4 | 336.8 | 4906.8044 | 1985.9709 | -786.0677
| 5502 | 21 | 337 | 4992.9041 | 2018.289 | -799.856
| 5595 | 18.2 | 336.2 | 5080.5069 | 2046.9227 | -812.2306
| 5688 | 15.2 | 339.2 | 5169.5759 | 2071.6144 | -822.4234
| 5781 | 14.2 | 338.5 | 5259.5307 | 2093.6253 | -830.9336
| 5874 | 14 | 338.4 | 5349.7287 | 2114.6978 | -839.2554
| 5967 | 12 | 338.3 | 5440.3405 | 2134.1419 | -846.972
| 6060 | 9.7 | 341.5 | 5531.6726 | 2150.5569 | -853.0336
| 6153 | 9 | 346.3 | 5623.4379 | 2165.0544 | -857.2425
| 6247 | 7.5 | 342.2 | 5716.4633 | 2178.0396 | -860.8594
| 6339 | 5.8 | 340 | 5807.8411 | 2188.1254 | -864.2851
| 6432 | 5 | 337.5 | 5900.4278 | 2196.2855 | -867.4432
| 6525 | 3.7 | 325.1 | 5993.1599 | 2202.4912 | -870.7112
| 6618 | 1.5 | 306.6 | 6086.0598 | 2205.6785 | -873.4057
| 6710 | 0.4 | 295.5 | 6178.0458 | 2206.5347 | -874.6623
| 6803 | 0.3 | 242 | 6271.0443 | 2206.5601 | -875.1702
| 6896 | 0.3 | 310.2 | 6364.0433 | 2206.603 | -875.5712
| 6995 | 0.2 | 311 | 6463.0423 | 2206.8836 | -875.8995
| 7088 | 0.5 | 312.9 | 6556.0405 | 2207.2663 | -876.3193
| 7181 | 0.5 | 315.2 | 6649.0369 | 2207.8305 | -876.9025
| 7273 | 0.5 | 317.2 | 6741.0334 | 2208.4099 | -877.4581
| 7366 | 0.4 | 284.8 | 6834.0307 | 2208.7905 | -878.0476
| 7459 | 0.4 | 281.2 | 6927.0284 | 2208.9365 | -878.68
| 7552 | 0.2 | 273.4 | 7020.027 | 2209.0092 | -879.1604
| 7645 | 0.3 | 344.3 | 7113.0263 | 2209.2532 | -879.3883
| 7738 | 0.4 | 344.8 | 7206.0245 | 2209.8009 | -879.5393
| 7830 | 0.3 | 2.4 | 7298.0228 | 2210.3514 | -879.6135
| 7924 | 0.4 | 346 | 7392.021 | 2210.9157 | -879.6825
| 8016 | 0.3 | 340.7 | 7484.0192 | 2211.4546 | -879.8398
| 8110 | 0.4 | 338 | 7578.0174 | 2211.9911 | -880.0441
| 8203 | 0.7 | 273.5 | 7671.0138 | 2212.3267 | -880.7327
| 8295 | 0.7 | 280.3 | 7763.0069 | 2212.4615 | -881.8466
| 8398 | 0.8 | 277.1 | 7865.9981 | 2212.6629 | -883.1792
| 8446 | 0.8 | 277.1 | 7913.9934 | 2212.7457 | -883.8442

## Lookup (hidden)
North Reference | RetunValue | Grid Type | ReturnValue | Deviation Indicator | ReturnValue
| 2 |  | 0 |  | 2
True |  | SPCS-Colorado Central-NAD27 |  | Directional
Grid |  | SPCS-Colorado Central-NAD83 |  | High Angle
|  | SPCS-Colorado North-NAD27 |  | Horizontal
SPCS-Colorado North-NAD83
SPCS-Colorado South-NAD27
SPCS-Colorado South-NAD83
UTM-Zone 12 NAD27
UTM-Zone 12 NAD83
UTM-Zone 13 NAD27
UTM-Zone 13 NAD83