## Data
Header Information | measured depth (ft) | inclination (°) | azimuth (°) | true vertical depth (ft) | northing +N/-S (ft) | easting +E/-W (ft)
Operator Name | 0 | 0 | 0 | 0 | 0 | 0
WPX Energy Rocky Mountain, LLC | 102 | 0.18 | 132.1 | 102 | -0.1 | 0.1
Operator Number | 194 | 1.94 | 108.81 | 194 | -0.7 | 1.7
96850 | 284 | 4.75 | 94.04 | 283.8 | -1.5 | 6.9
Well Name and Number | 361 | 7.89 | 100.9 | 360.3 | -2.7 | 15.2
CDOW KP 332-22 | 452 | 12.12 | 98.44 | 449.9 | -5.3 | 30.8
API Number (if available) | 543 | 15.98 | 96.08 | 538.2 | -8 | 52.7
05-045-20266-00 | 635 | 18.87 | 97.3 | 626 | -11.2 | 80.1
Location: QQ SEC TWP RGE | 726 | 22.07 | 97.93 | 711.2 | -15.5 | 111.6
SENW, Sec. 22, T6S, R91W | 818 | 25.49 | 98.52 | 795.4 | -20.8 | 148.3
Citing Type: Planned or Actual | 910 | 28.77 | 98.8 | 877.3 | -27.1 | 189.8
Actual | 1001 | 32.32 | 98.24 | 955.6 | -33.9 | 235.5
Deviation Indicator | 1096 | 33.68 | 98.14 | 1035.3 | -41.3 | 286.7
0 | 1121 | 33.91 | 98.33 | 1056.1 | -43.3 | 300.5
North Reference | 1213 | 34.61 | 97.48 | 1132.1 | -50.4 | 351.8
True | 1245 | 34.59 | 98.16 | 1158.4 | -52.9 | 369.8
Grid Type | 1339 | 32.77 | 98.65 | 1236.7 | -60.5 | 421.4
#VALUE! | 1433 | 33.15 | 98.72 | 1315.5 | -68.2 | 471.9
| 1527 | 33.61 | 98.24 | 1394 | -75.9 | 523.1
| 1622 | 33.69 | 99.03 | 1473.1 | -83.8 | 575.1
| 1715 | 34.47 | 97.84 | 1550.1 | -91.4 | 626.7
| 1810 | 33.77 | 98.2 | 1628.8 | -98.8 | 679.4
| 1904 | 33.94 | 98.25 | 1706.8 | -106.3 | 731.3
| 1998 | 33.23 | 98.44 | 1785.2 | -113.9 | 782.7
| 2092 | 32.98 | 98.46 | 1863.9 | -121.4 | 833.5
| 2186 | 32.27 | 98.02 | 1943.1 | -128.7 | 883.7
| 2279 | 32.65 | 96.42 | 2021.5 | -134.9 | 933.2
| 2373 | 32.92 | 97.44 | 2100.6 | -141.1 | 983.7
| 2468 | 33.68 | 96.26 | 2180 | -147.3 | 1035.5
| 2563 | 33.37 | 97.76 | 2259.2 | -153.7 | 1087.6
| 2657 | 32.71 | 98.89 | 2338 | -161.1 | 1138.3
| 2751 | 31.49 | 98.03 | 2417.6 | -168.5 | 1187.7
| 2845 | 30.39 | 99.57 | 2498.2 | -175.9 | 1235.4
| 2939 | 28.4 | 98.46 | 2580.1 | -183.1 | 1281
| 3034 | 27.1 | 98.91 | 2664.2 | -189.8 | 1324.7
| 3128 | 25.53 | 97.65 | 2748.4 | -195.8 | 1365.9
| 3222 | 24.36 | 101.18 | 2833.7 | -202.2 | 1405
| 3314 | 23.21 | 97.72 | 2917.9 | -208.4 | 1441.6
| 3409 | 21.37 | 98.37 | 3005.8 | -213.4 | 1477.3
| 3503 | 20.4 | 98.28 | 3093.6 | -218.2 | 1510.5
| 3598 | 18.47 | 98.2 | 3183.2 | -222.8 | 1541.7
| 3692 | 17.43 | 99.62 | 3272.6 | -227.3 | 1570.4
| 3786 | 15.28 | 99.82 | 3362.8 | -231.7 | 1596.4
| 3881 | 14.76 | 99.58 | 3454.5 | -235.9 | 1620.7
| 3975 | 12.79 | 99.46 | 3545.8 | -239.6 | 1642.8
| 4070 | 10.82 | 101.45 | 3638.8 | -243.1 | 1661.9
| 4164 | 10.53 | 103.5 | 3731.2 | -246.8 | 1678.9
| 4259 | 9.22 | 99.67 | 3824.8 | -250.1 | 1694.8
| 4353 | 7.73 | 96.18 | 3917.8 | -252.1 | 1708.6
| 4448 | 5.22 | 98.27 | 4012.1 | -253.4 | 1719.2
| 4542 | 4.61 | 98.23 | 4105.8 | -254.5 | 1727.2
| 4637 | 3.66 | 91.32 | 4200.5 | -255.2 | 1734
| 4731 | 2.61 | 96.08 | 4294.4 | -255.5 | 1739.1
| 4824 | 2.13 | 106.35 | 4387.3 | -256.2 | 1742.9
| 4919 | 1.76 | 103.29 | 4482.3 | -257 | 1746
| 5012 | 1.49 | 118.44 | 4575.2 | -257.9 | 1748.4
| 5107 | 1.23 | 163.6 | 4670.2 | -259.5 | 1749.8
| 5202 | 1.48 | 141.23 | 4765.2 | -261.4 | 1750.9
| 5295 | 1.34 | 105.73 | 4858.2 | -262.6 | 1752.7
| 5390 | 1 | 90.39 | 4953.1 | -262.9 | 1754.6
| 5484 | 0.8 | 66.61 | 5047.1 | -262.7 | 1756
| 5578 | 0.79 | 94.07 | 5141.1 | -262.5 | 1757.2
| 5673 | 0.88 | 129.1 | 5236.1 | -263 | 1758.4
| 5767 | 0.78 | 152.89 | 5330.1 | -264 | 1759.3
| 5861 | 0.54 | 157.95 | 5424.1 | -265 | 1759.8
| 5955 | 0.44 | 182.22 | 5518.1 | -265.8 | 1759.9
| 6050 | 0.55 | 249.99 | 5613.1 | -266.3 | 1759.5
| 6147 | 0.14 | 209.8 | 5710.1 | -266.5 | 1759
| 6242 | 0.34 | 328.56 | 5805.1 | -266.4 | 1758.8
| 6337 | 0.44 | 315.88 | 5900.1 | -265.9 | 1758.4
| 6432 | 0.81 | 304.12 | 5995.1 | -265.3 | 1757.5
| 6528 | 0.67 | 324.64 | 6091.1 | -264.4 | 1756.7
| 6622 | 0.97 | 80.35 | 6185.1 | -263.8 | 1757.1
| 6717 | 1.71 | 74.75 | 6280 | -263.3 | 1759.3
| 6812 | 0.76 | 63.54 | 6375 | -262.7 | 1761.2
| 6907 | 0.39 | 311.63 | 6470 | -262.2 | 1761.5
| 7002 | 0.51 | 321.58 | 6565 | -261.6 | 1761
| 7097 | 1.14 | 342.71 | 6660 | -260.4 | 1760.5
| 7193 | 1.54 | 341.21 | 6756 | -258.3 | 1759.8
| 7288 | 2.12 | 357.87 | 6850.9 | -255.3 | 1759.3
| 7382 | 2.29 | 352.02 | 6944.9 | -251.7 | 1759
| 7477 | 2.9 | 336.03 | 7039.8 | -247.6 | 1757.8
| 7534 | 3.07 | 337.52 | 7096.7 | -244.9 | 1756.6
| 7604 | 3.28 | 339.35 | 7166.6 | -241.3 | 1755.2

## Lookup (hidden)
North Reference | RetunValue | Grid Type | ReturnValue | Deviation Indicator | ReturnValue
| 2 |  | 0 |  | 1
True |  | SPCS-Colorado Central-NAD27 |  | Directional
Grid |  | SPCS-Colorado Central-NAD83 |  | High Angle
|  | SPCS-Colorado North-NAD27 |  | Horizontal
SPCS-Colorado North-NAD83
SPCS-Colorado South-NAD27
SPCS-Colorado South-NAD83
UTM-Zone 12 NAD27
UTM-Zone 12 NAD83
UTM-Zone 13 NAD27
UTM-Zone 13 NAD83