## Data
Header Information | measured depth (ft) | inclination (°) | azimuth (°) | true vertical depth (ft) | northing +N/-S (ft) | easting +E/-W (ft)
Operator Name | 0 | 0 | 0 | 0 | 0 | 0
Kerr-McGee | 94 | 0.2 | 240.7 | 94 | -0.08 | -0.14
Operator Number | 187 | 1.6 | 189.9 | 186.99 | -1.44 | -0.51
47120 | 280 | 2.7 | 183.6 | 279.92 | -4.9 | -0.87
Well Name and Number | 373 | 4.5 | 180.1 | 372.73 | -10.74 | -1.01
Hidden Creek 14-29 | 463 | 6.7 | 174.6 | 462.3 | -19.5 | -0.52
API Number (if available) | 551 | 8.1 | 174 | 549.56 | -30.77 | 0.61
512335055 | 640 | 10.1 | 176.2 | 637.44 | -44.8 | 1.78
Location: QQ SEC TWP RGE | 729 | 11.1 | 172.1 | 724.92 | -61.07 | 3.47
NESW Sec. 29 2N 67W | 837 | 10.7 | 172.7 | 830.97 | -81.31 | 6.18
Citing Type: Planned or Actual | 929 | 10.5 | 171.3 | 921.4 | -98.07 | 8.53
Actual | 1019 | 13.2 | 174.1 | 1009.48 | -116.4 | 10.83
Deviation Indicator | 1108 | 14.8 | 172.6 | 1095.83 | -137.79 | 13.34
Directional | 1198 | 17.9 | 172 | 1182.18 | -162.89 | 16.74
North Reference | 1288 | 19.8 | 173.1 | 1267.35 | -191.72 | 20.5
True | 1376 | 22.5 | 173.2 | 1349.41 | -223.24 | 24.28
Grid Type | 1464 | 24.7 | 178.1 | 1430.06 | -258.34 | 26.89
#VALUE! | 1552 | 25.1 | 175.5 | 1509.88 | -295.33 | 28.96
| 1641 | 25.2 | 177.7 | 1590.44 | -333.08 | 31.2
| 1729 | 25.5 | 175.8 | 1669.97 | -370.69 | 33.34
| 1817 | 26.2 | 180.2 | 1749.17 | -409.01 | 34.66
| 1907 | 25.8 | 178.5 | 1830.07 | -448.46 | 35.11
| 1996 | 25.2 | 179.1 | 1910.39 | -486.77 | 35.91
| 2086 | 25.1 | 178.8 | 1991.86 | -525.01 | 36.61
| 2174 | 25 | 176.7 | 2071.59 | -562.24 | 38.07
| 2262 | 25.6 | 179.1 | 2151.15 | -599.81 | 39.44
| 2348 | 24.7 | 178.5 | 2228.99 | -636.35 | 40.2
| 2438 | 24.2 | 178.9 | 2310.92 | -673.59 | 41.05
| 2526 | 23.7 | 178.1 | 2391.35 | -709.3 | 41.98
| 2615 | 22.2 | 179.2 | 2473.3 | -743.99 | 42.81
| 2703 | 22.4 | 177.6 | 2554.72 | -777.37 | 43.74
| 2792 | 24 | 176.5 | 2636.52 | -812.38 | 45.56
| 2880 | 22.6 | 177.6 | 2717.34 | -847.14 | 47.36
| 2970 | 23.8 | 178.8 | 2800.06 | -882.57 | 48.47
| 3058 | 22.9 | 179.8 | 2880.85 | -917.45 | 48.9
| 3145 | 23.2 | 178.9 | 2960.91 | -951.51 | 49.28
| 3235 | 21.9 | 178.4 | 3044.03 | -986.01 | 50.09
| 3324 | 22.4 | 176.9 | 3126.46 | -1019.54 | 51.47
| 3412 | 22.4 | 173.5 | 3207.82 | -1052.94 | 54.28
| 3499 | 23.4 | 174.3 | 3287.96 | -1086.6 | 57.87
| 3586 | 21.7 | 174.4 | 3368.31 | -1119.8 | 61.16
| 3674 | 23.6 | 178.3 | 3449.52 | -1153.61 | 63.27
| 3762 | 21.4 | 180.5 | 3530.82 | -1187.27 | 63.65
| 3851 | 22.2 | 179.6 | 3613.46 | -1220.32 | 63.63
| 3940 | 21.1 | 179.1 | 3696.18 | -1253.16 | 63.99
| 4029 | 21.7 | 174.8 | 3779.05 | -1285.56 | 65.74
| 4118 | 23 | 175.9 | 3861.36 | -1319.29 | 68.47
| 4208 | 20.6 | 175.2 | 3944.92 | -1352.61 | 71.05
| 4296 | 21.6 | 172.9 | 4027.02 | -1384.11 | 74.35
| 4385 | 20.3 | 174.5 | 4110.13 | -1415.74 | 77.86
| 4473 | 20.6 | 176.5 | 4192.59 | -1446.39 | 80.27
| 4564 | 20.4 | 179.3 | 4277.83 | -1478.22 | 81.44
| 4652 | 18.9 | 177.8 | 4360.7 | -1507.8 | 82.17
| 4740 | 16.6 | 178.7 | 4444.5 | -1534.62 | 83
| 4830 | 14.3 | 178 | 4531.25 | -1558.58 | 83.68
| 4918 | 13 | 175.3 | 4616.76 | -1579.31 | 84.87
| 5006 | 12.6 | 176.7 | 4702.57 | -1598.76 | 86.24
| 5094 | 11.6 | 180 | 4788.62 | -1617.19 | 86.79
| 5182 | 10.3 | 185.6 | 4875.02 | -1633.86 | 86.02
| 5269 | 8.1 | 183.5 | 4960.89 | -1647.72 | 84.89
| 5358 | 6.8 | 185.5 | 5049.14 | -1659.23 | 84
| 5445 | 6.5 | 187.2 | 5135.55 | -1669.24 | 82.89
| 5534 | 4.9 | 203 | 5224.12 | -1677.74 | 80.77
| 5624 | 5.1 | 206.4 | 5313.77 | -1684.86 | 77.49
| 5710 | 3.9 | 206.9 | 5399.51 | -1690.89 | 74.47
| 5797 | 3.9 | 212 | 5486.31 | -1696.04 | 71.56
| 5885 | 2.3 | 202.2 | 5574.18 | -1700.21 | 69.31
| 5973 | 1.5 | 228.5 | 5662.13 | -1702.61 | 67.78
| 6061 | 0.5 | 197.7 | 5750.11 | -1703.74 | 66.8
| 6151 | 0.1 | 311.4 | 5840.11 | -1704.06 | 66.62
| 6241 | 1.8 | 0.6 | 5930.1 | -1702.6 | 66.58
| 6327 | 1.8 | 37.7 | 6016.06 | -1700.18 | 67.42
| 6415 | 1.8 | 45.6 | 6104.01 | -1698.12 | 69.25
| 6504 | 1.7 | 37.4 | 6192.97 | -1696.09 | 71.05
| 6592 | 1.8 | 55.7 | 6280.93 | -1694.27 | 72.99
| 6682 | 1.6 | 66.4 | 6370.89 | -1692.97 | 75.31
| 6770 | 1.8 | 55.2 | 6458.85 | -1691.69 | 77.57
| 6858 | 1.6 | 70.2 | 6546.82 | -1690.49 | 79.86
| 6948 | 1.4 | 54 | 6636.79 | -1689.42 | 81.93
| 7036 | 1.5 | 49.3 | 6724.76 | -1688.03 | 83.67
| 7125 | 2 | 41.3 | 6813.72 | -1686.11 | 85.58
| 7214 | 2.2 | 53.4 | 6902.66 | -1683.92 | 87.98
| 7304 | 2 | 47 | 6992.6 | -1681.82 | 90.51
| 7394 | 2 | 54 | 7082.54 | -1679.83 | 92.93
| 7483 | 2.3 | 43.4 | 7171.48 | -1677.62 | 95.41
| 7571 | 3.2 | 36.7 | 7259.38 | -1674.36 | 98.09
| 7659 | 3.5 | 35.3 | 7347.23 | -1670.2 | 101.11
| 7749 | 3.4 | 56.3 | 7437.07 | -1666.48 | 104.92
| 7835 | 2.7 | 36.9 | 7522.95 | -1663.45 | 108.26
| 7924 | 2.8 | 50 | 7611.85 | -1660.37 | 111.18
| 8011 | 2.3 | 39.8 | 7698.76 | -1657.66 | 113.93
| 8140 | 2.3 | 42.7 | 7827.66 | -1653.77 | 117.34
| 8190 | 2.3 | 42.7 | 7877.62 | -1652.3 | 118.7

## Lookup (hidden)
North Reference | RetunValue | Grid Type | ReturnValue | Deviation Indicator | ReturnValue
| 2 |  | 0 |  | 2
True |  | SPCS-Colorado Central-NAD27 |  | Directional
Grid |  | SPCS-Colorado Central-NAD83 |  | High Angle
|  | SPCS-Colorado North-NAD27 |  | Horizontal
SPCS-Colorado North-NAD83
SPCS-Colorado South-NAD27
SPCS-Colorado South-NAD83
UTM-Zone 12 NAD27
UTM-Zone 12 NAD83
UTM-Zone 13 NAD27
UTM-Zone 13 NAD83