## Data
Header Information | measured depth (ft) | inclination (°) | azimuth (°) | true vertical depth (ft) | northing +N/-S (ft) | easting +E/-W (ft)
Operator Name | 0 | 0 | 0 | 0 | 0 | 0
WPX Energy Rocky Mountain, LLC | 85 | 0 | 39.46 | 85 | 0 | 0
Operator Number | 177 | 1.32 | 94.31 | 177 | -0.1 | 1.1
96850 | 269 | 3.61 | 94.13 | 268.9 | -0.4 | 5
Well Name and Number | 360 | 5.98 | 97.65 | 359.6 | -1.2 | 12.6
GM 533-23 | 451 | 7.83 | 99.84 | 449.9 | -2.9 | 23.4
API Number (if available) | 543 | 10.65 | 106.35 | 540.7 | -6.4 | 37.7
05-045-20468-00 | 634 | 12.84 | 99.84 | 629.8 | -10.5 | 55.7
Location: QQ SEC TWP RGE | 726 | 15.13 | 99.58 | 719.1 | -14.2 | 77.6
NWSW, Sec. 23, T6S, R96W | 817 | 16.98 | 97.47 | 806.5 | -17.9 | 102.5
Citing Type: Planned or Actual | 908 | 19.35 | 96.68 | 893 | -21.4 | 130.7
Actual | 979 | 20.86 | 99.8 | 959.7 | -24.9 | 154.8
Deviation Indicator | 1074 | 23.82 | 100.87 | 1047.5 | -31.4 | 190.3
0 | 1109 | 23.92 | 100.97 | 1079.5 | -34.1 | 204.3
North Reference | 1198 | 24.36 | 101.93 | 1160.7 | -41.3 | 239.9
True | 1262 | 24.38 | 101.48 | 1219 | -46.7 | 265.8
Grid Type | 1358 | 24.39 | 99.61 | 1306.5 | -53.9 | 304.7
#VALUE! | 1453 | 23.24 | 99.4 | 1393.4 | -60.3 | 342.6
| 1549 | 24.53 | 99.6 | 1481.2 | -66.7 | 380.9
| 1644 | 23.39 | 99.01 | 1568 | -72.9 | 419
| 1740 | 23.75 | 99.89 | 1656 | -79.2 | 456.8
| 1836 | 24.43 | 99.69 | 1743.6 | -85.9 | 495.5
| 1929 | 24.25 | 97.42 | 1828.3 | -91.6 | 533.4
| 2025 | 23.01 | 95.65 | 1916.3 | -96 | 571.6
| 2120 | 23.77 | 98.85 | 2003.5 | -100.8 | 609
| 2216 | 24.78 | 100.18 | 2091 | -107.3 | 647.9
| 2312 | 23.4 | 98.58 | 2178.6 | -113.7 | 686.6
| 2408 | 24.89 | 99.38 | 2266.2 | -119.8 | 725.3
| 2502 | 24.24 | 99.1 | 2351.7 | -126.1 | 763.9
| 2596 | 24.98 | 98.86 | 2437.2 | -132.2 | 802.6
| 2691 | 23.13 | 99.03 | 2523.9 | -138.2 | 840.8
| 2786 | 23.73 | 98.93 | 2611.1 | -144.1 | 878.1
| 2882 | 24.75 | 100.54 | 2698.6 | -150.8 | 917
| 2977 | 25.6 | 98.93 | 2784.6 | -157.6 | 956.8
| 3071 | 23.89 | 98.07 | 2870 | -163.5 | 995.7
| 3163 | 24.33 | 97.75 | 2954 | -168.6 | 1032.9
| 3259 | 24.51 | 98.9 | 3041.4 | -174.4 | 1072.2
| 3354 | 24.67 | 101 | 3127.8 | -181.2 | 1111.1
| 3449 | 24.34 | 100.19 | 3214.2 | -188.4 | 1149.9
| 3545 | 24.59 | 100.37 | 3301.6 | -195.5 | 1189
| 3640 | 24.47 | 99.72 | 3388 | -202.4 | 1227.8
| 3736 | 24.13 | 100.09 | 3475.5 | -209.2 | 1266.7
| 3831 | 24.03 | 98.9 | 3562.2 | -215.6 | 1305
| 3926 | 23.16 | 98.83 | 3649.3 | -221.5 | 1342.5
| 4021 | 23.47 | 99.24 | 3736.5 | -227.4 | 1379.7
| 4116 | 23.92 | 99.73 | 3823.5 | -233.7 | 1417.3
| 4212 | 23.92 | 98.42 | 3911.3 | -239.8 | 1455.8
| 4307 | 24.36 | 99.38 | 3998 | -245.8 | 1494.1
| 4400 | 24.45 | 98.42 | 4082.7 | -251.8 | 1532.1
| 4496 | 23.3 | 99.3 | 4170.4 | -257.7 | 1570.5
| 4590 | 22.34 | 97.89 | 4257.1 | -263.2 | 1606.5
| 4686 | 20.75 | 97.1 | 4346.4 | -267.8 | 1641.5
| 4782 | 20.49 | 94.9 | 4436.2 | -271.3 | 1675.1
| 4877 | 18.99 | 97.27 | 4525.6 | -274.7 | 1707
| 4973 | 16.97 | 97.19 | 4617 | -278.5 | 1736.4
| 5068 | 15.37 | 97.25 | 4708.2 | -281.8 | 1762.7
| 5164 | 12.74 | 101.81 | 4801.3 | -285.6 | 1785.6
| 5259 | 12.31 | 103.34 | 4894 | -290 | 1805.7
| 5355 | 11.26 | 99.93 | 4988 | -294 | 1824.9
| 5450 | 9.85 | 101.66 | 5081.4 | -297.3 | 1842
| 5546 | 8.93 | 103.77 | 5176.1 | -300.7 | 1857.3
| 5641 | 8.15 | 103.46 | 5270.1 | -304 | 1871
| 5737 | 7.56 | 105.71 | 5365.2 | -307.3 | 1883.7
| 5832 | 7.03 | 105.01 | 5459.4 | -310.5 | 1895.3
| 5928 | 5.46 | 101.46 | 5554.8 | -312.9 | 1905.5
| 6023 | 3.96 | 93.41 | 5649.5 | -314 | 1913.2
| 6119 | 3.34 | 93.14 | 5745.3 | -314.4 | 1919.3
| 6214 | 2.29 | 83.87 | 5840.2 | -314.3 | 1924
| 6310 | 1.41 | 75.74 | 5936.2 | -313.8 | 1927
| 6406 | 0.62 | 84.88 | 6032.1 | -313.5 | 1928.7
| 6501 | 0.65 | 346.39 | 6127.1 | -312.9 | 1929.1
| 6596 | 0.44 | 325.7 | 6222.1 | -312.1 | 1928.7
| 6692 | 0.97 | 347.5 | 6318.1 | -311 | 1928.3
| 6786 | 0.97 | 343.54 | 6412.1 | -309.5 | 1927.9
| 6882 | 0.7 | 354.88 | 6508.1 | -308.1 | 1927.7
| 6977 | 0.53 | 282.99 | 6603.1 | -307.4 | 1927.2
| 7072 | 1.49 | 351.1 | 6698.1 | -306.1 | 1926.6
| 7168 | 1.67 | 357.52 | 6794 | -303.5 | 1926.3
| 7262 | 0.88 | 319.46 | 6888 | -301.5 | 1925.8
| 7358 | 1.14 | 218.21 | 6984 | -301.7 | 1924.7
| 7452 | 1.23 | 225.42 | 7078 | -303.2 | 1923.4
| 7548 | 1.85 | 216.19 | 7174 | -305.2 | 1921.8
| 7643 | 2.37 | 207.14 | 7268.9 | -308.1 | 1920
| 7739 | 3.17 | 208.46 | 7364.8 | -312.2 | 1917.8
| 7833 | 4.22 | 210.83 | 7458.6 | -317.5 | 1914.8
| 7928 | 3.9 | 203.76 | 7553.3 | -323.5 | 1911.7
| 7954 | 3.78 | 206.26 | 7579.3 | -325 | 1911
| 8010 | 3.52 | 211.74 | 7635.2 | -328.1 | 1909.2

## Lookup (hidden)
North Reference | RetunValue | Grid Type | ReturnValue | Deviation Indicator | ReturnValue
| 2 |  | 0 |  | 1
True |  | SPCS-Colorado Central-NAD27 |  | Directional
Grid |  | SPCS-Colorado Central-NAD83 |  | High Angle
|  | SPCS-Colorado North-NAD27 |  | Horizontal
SPCS-Colorado North-NAD83
SPCS-Colorado South-NAD27
SPCS-Colorado South-NAD83
UTM-Zone 12 NAD27
UTM-Zone 12 NAD83
UTM-Zone 13 NAD27
UTM-Zone 13 NAD83