## Data
Header Information | measured depth (ft) | inclination (°) | azimuth (°) | true vertical depth (ft) | northing +N/-S (ft) | easting +E/-W (ft)
Operator Name | 0 | 0 | 0 | 0 | 0 | 0
KERR-MCGEE OIL & GAS ONSHORE LP | 100 | 0 | 0 | 100 | 0 | 0
Operator Number | 200 | 0 | 0 | 200 | 0 | 0
47120 | 300 | 0 | 0 | 300 | 0 | 0
Well Name and Number | 400 | 0 | 0 | 400 | 0 | 0
CANNON 15N-W3HZ | 500 | 0 | 0 | 500 | 0 | 0
API Number (if available) | 600 | 0 | 0 | 600 | 0 | 0
| 700 | 0 | 0 | 700 | 0 | 0
Location: QQ SEC TWP RGE | 800 | 0 | 0 | 800 | 0 | 0
NWNE - 03 2N 65W | 900 | 0 | 0 | 900 | 0 | 0
Citing Type: Planned or Actual | 1000 | 0 | 0 | 1000 | 0 | 0
Planned | 1100 | 0 | 0 | 1100 | 0 | 0
Deviation Indicator | 1200 | 0 | 0 | 1200 | 0 | 0
Horizontal | 1300 | 0 | 0 | 1300 | 0 | 0
North Reference | 1400 | 0 | 0 | 1400 | 0 | 0
True | 1500 | 0 | 0 | 1500 | 0 | 0
Grid Type | 1600 | 2 | 67.24 | 1599.98 | 0.68 | 1.61
#VALUE! | 1700 | 4 | 67.24 | 1699.84 | 2.7 | 6.44
| 1759.44 | 5.19 | 67.24 | 1759.08 | 4.54 | 10.83
| 1800 | 5.19 | 67.24 | 1799.48 | 5.96 | 14.21
| 1900 | 5.19 | 67.24 | 1899.07 | 9.46 | 22.55
| 2000 | 5.19 | 67.24 | 1998.66 | 12.96 | 30.89
| 2100 | 5.19 | 67.24 | 2098.25 | 16.45 | 39.23
| 2200 | 5.19 | 67.24 | 2197.84 | 19.95 | 47.57
| 2300 | 5.19 | 67.24 | 2297.43 | 23.45 | 55.91
| 2400 | 5.19 | 67.24 | 2397.02 | 26.95 | 64.25
| 2500 | 5.19 | 67.24 | 2496.61 | 30.45 | 72.59
| 2600 | 5.19 | 67.24 | 2596.2 | 33.95 | 80.93
| 2700 | 5.19 | 67.24 | 2695.79 | 37.44 | 89.27
| 2800 | 5.19 | 67.24 | 2795.38 | 40.94 | 97.61
| 2900 | 5.19 | 67.24 | 2894.97 | 44.44 | 105.95
| 3000 | 5.19 | 67.24 | 2994.56 | 47.94 | 114.29
| 3100 | 5.19 | 67.24 | 3094.15 | 51.44 | 122.63
| 3200 | 5.19 | 67.24 | 3193.74 | 54.94 | 130.96
| 3300 | 5.19 | 67.24 | 3293.33 | 58.43 | 139.3
| 3400 | 5.19 | 67.24 | 3392.92 | 61.93 | 147.64
| 3500 | 5.19 | 67.24 | 3492.51 | 65.43 | 155.98
| 3600 | 5.19 | 67.24 | 3592.1 | 68.93 | 164.32
| 3700 | 5.19 | 67.24 | 3691.69 | 72.43 | 172.66
| 3800 | 5.19 | 67.24 | 3791.28 | 75.93 | 181
| 3900 | 5.19 | 67.24 | 3890.87 | 79.42 | 189.34
| 4000 | 5.19 | 67.24 | 3990.46 | 82.92 | 197.68
| 4100 | 5.19 | 67.24 | 4090.05 | 86.42 | 206.02
| 4200 | 5.19 | 67.24 | 4189.64 | 89.92 | 214.36
| 4300 | 5.19 | 67.24 | 4289.23 | 93.42 | 222.7
| 4400 | 5.19 | 67.24 | 4388.82 | 96.92 | 231.04
| 4500 | 5.19 | 67.24 | 4488.42 | 100.41 | 239.38
| 4600 | 5.19 | 67.24 | 4588.01 | 103.91 | 247.72
| 4700 | 5.19 | 67.24 | 4687.6 | 107.41 | 256.06
| 4800 | 5.19 | 67.24 | 4787.19 | 110.91 | 264.4
| 4900 | 5.19 | 67.24 | 4886.78 | 114.41 | 272.74
| 5000 | 5.19 | 67.24 | 4986.37 | 117.9 | 281.08
| 5100 | 5.19 | 67.24 | 5085.96 | 121.4 | 289.42
| 5200 | 5.19 | 67.24 | 5185.55 | 124.9 | 297.76
| 5300 | 5.19 | 67.24 | 5285.14 | 128.4 | 306.1
| 5400 | 5.19 | 67.24 | 5384.73 | 131.9 | 314.44
| 5500 | 5.19 | 67.24 | 5484.32 | 135.4 | 322.78
| 5600 | 5.19 | 67.24 | 5583.91 | 138.89 | 331.12
| 5700 | 5.19 | 67.24 | 5683.5 | 142.39 | 339.46
| 5800 | 5.19 | 67.24 | 5783.09 | 145.89 | 347.8
| 5900 | 5.19 | 67.24 | 5882.68 | 149.39 | 356.14
| 6000 | 5.19 | 67.24 | 5982.27 | 152.89 | 364.48
| 6100 | 5.19 | 67.24 | 6081.86 | 156.39 | 372.82
| 6200 | 5.19 | 67.24 | 6181.45 | 159.88 | 381.16
| 6308.77 | 5.19 | 67.24 | 6289.77 | 163.69 | 390.23
| 6350 | 5.21 | 114.02 | 6330.85 | 163.65 | 393.66
| 6400 | 8.54 | 146.57 | 6380.5 | 159.62 | 397.78
| 6450 | 12.98 | 159.13 | 6429.62 | 151.27 | 401.83
| 6500 | 17.72 | 165.21 | 6477.82 | 138.66 | 405.77
| 6550 | 22.57 | 168.77 | 6524.75 | 121.87 | 409.59
| 6600 | 27.47 | 171.12 | 6570.04 | 101.05 | 413.24
| 6650 | 32.4 | 172.8 | 6613.36 | 76.35 | 416.7
| 6700 | 37.35 | 174.08 | 6654.37 | 47.95 | 419.94
| 6750 | 42.31 | 175.1 | 6692.75 | 16.08 | 422.95
| 6800 | 47.27 | 175.94 | 6728.23 | -19.03 | 425.69
| 6850 | 52.24 | 176.65 | 6760.52 | -57.1 | 428.14
| 6900 | 57.22 | 177.28 | 6789.38 | -97.85 | 430.3
| 6950 | 62.19 | 177.84 | 6814.59 | -140.97 | 432.13
| 7000 | 67.17 | 178.35 | 6835.97 | -186.13 | 433.63
| 7050 | 72.15 | 178.82 | 6853.34 | -232.98 | 434.78
| 7100 | 77.13 | 179.27 | 6866.58 | -281.18 | 435.58
| 7150 | 82.12 | 179.7 | 6875.58 | -330.34 | 436.02
| 7200 | 87.1 | 180.12 | 6880.28 | -380.1 | 436.1
| 7224.91 | 89.58 | 180.33 | 6881 | -405 | 436
| 7225.37 | 89.58 | 180.33 | 6881 | -405.46 | 436
| 7300 | 89.58 | 180.33 | 6881.55 | -480.09 | 435.57
| 7400 | 89.58 | 180.33 | 6882.29 | -580.08 | 434.99
| 7500 | 89.58 | 180.33 | 6883.03 | -680.08 | 434.41
| 7600 | 89.58 | 180.33 | 6883.77 | -780.08 | 433.83
| 7700 | 89.58 | 180.33 | 6884.51 | -880.07 | 433.25
| 7800 | 89.58 | 180.33 | 6885.25 | -980.07 | 432.68
| 7900 | 89.58 | 180.33 | 6885.99 | -1080.06 | 432.1
| 8000 | 89.58 | 180.33 | 6886.72 | -1180.06 | 431.52
| 8100 | 89.58 | 180.33 | 6887.46 | -1280.05 | 430.94
| 8200 | 89.58 | 180.33 | 6888.2 | -1380.05 | 430.37
| 8300 | 89.58 | 180.33 | 6888.94 | -1480.04 | 429.79
| 8400 | 89.58 | 180.33 | 6889.68 | -1580.04 | 429.21
| 8500 | 89.58 | 180.33 | 6890.42 | -1680.04 | 428.63
| 8600 | 89.58 | 180.33 | 6891.16 | -1780.03 | 428.05
| 8700 | 89.58 | 180.33 | 6891.89 | -1880.03 | 427.48
| 8800 | 89.58 | 180.33 | 6892.63 | -1980.02 | 426.9
| 8900 | 89.58 | 180.33 | 6893.37 | -2080.02 | 426.32
| 9000 | 89.58 | 180.33 | 6894.11 | -2180.01 | 425.74
| 9100 | 89.58 | 180.33 | 6894.85 | -2280.01 | 425.16
| 9200 | 89.58 | 180.33 | 6895.59 | -2380.01 | 424.59
| 9300 | 89.58 | 180.33 | 6896.33 | -2480 | 424.01
| 9400 | 89.58 | 180.33 | 6897.06 | -2580 | 423.43
| 9500 | 89.58 | 180.33 | 6897.8 | -2679.99 | 422.85
| 9600 | 89.58 | 180.33 | 6898.54 | -2779.99 | 422.27
| 9700 | 89.58 | 180.33 | 6899.28 | -2879.98 | 421.7
| 9800 | 89.58 | 180.33 | 6900.02 | -2979.98 | 421.12
| 9900 | 89.58 | 180.33 | 6900.76 | -3079.97 | 420.54
| 10000 | 89.58 | 180.33 | 6901.5 | -3179.97 | 419.96
| 10100 | 89.58 | 180.33 | 6902.23 | -3279.97 | 419.39
| 10200 | 89.58 | 180.33 | 6902.97 | -3379.96 | 418.81
| 10300 | 89.58 | 180.33 | 6903.71 | -3479.96 | 418.23
| 10400 | 89.58 | 180.33 | 6904.45 | -3579.95 | 417.65
| 10500 | 89.58 | 180.33 | 6905.19 | -3679.95 | 417.07
| 10600 | 89.58 | 180.33 | 6905.93 | -3779.94 | 416.5
| 10700 | 89.58 | 180.33 | 6906.67 | -3879.94 | 415.92
| 10800 | 89.58 | 180.33 | 6907.4 | -3979.93 | 415.34
| 10900 | 89.58 | 180.33 | 6908.14 | -4079.93 | 414.76
| 11000 | 89.58 | 180.33 | 6908.88 | -4179.93 | 414.18
| 11100 | 89.58 | 180.33 | 6909.62 | -4279.92 | 413.61
| 11200 | 89.58 | 180.33 | 6910.36 | -4379.92 | 413.03
| 11286.89 | 89.58 | 180.33 | 6911 | -4466.81 | 412.53

## Lookup (hidden)
North Reference | RetunValue | Grid Type | ReturnValue | Deviation Indicator | ReturnValue
| 2 |  | 0 |  | 4
True |  | SPCS-Colorado Central-NAD27 |  | Directional
Grid |  | SPCS-Colorado Central-NAD83 |  | High Angle
|  | SPCS-Colorado North-NAD27 |  | Horizontal
SPCS-Colorado North-NAD83
SPCS-Colorado South-NAD27
SPCS-Colorado South-NAD83
UTM-Zone 12 NAD27
UTM-Zone 12 NAD83
UTM-Zone 13 NAD27
UTM-Zone 13 NAD83