## Data
Header Information | measured depth (ft) | inclination (°) | azimuth (°) | true vertical depth (ft) | northing +N/-S (ft) | easting +E/-W (ft)
Operator Name | 0 | 0 | 0 | 0 | 0 | 0
KERR-MCGEE OIL & GAS ONSHORE LP | 100 | 0 | 0 | 100 | 0 | 0
Operator Number | 200 | 0 | 0 | 200 | 0 | 0
47120 | 300 | 0 | 0 | 300 | 0 | 0
Well Name and Number | 400 | 0 | 0 | 400 | 0 | 0
CANNON 36N-E3HZ | 500 | 0 | 0 | 500 | 0 | 0
API Number (if available) | 600 | 0 | 0 | 600 | 0 | 0
| 700 | 0 | 0 | 700 | 0 | 0
Location: QQ SEC TWP RGE | 800 | 0 | 0 | 800 | 0 | 0
NWNE - 03 2N 65W | 900 | 0 | 0 | 900 | 0 | 0
Citing Type: Planned or Actual | 1000 | 0 | 0 | 1000 | 0 | 0
Planned | 1100 | 0 | 0 | 1100 | 0 | 0
Deviation Indicator | 1200 | 0 | 0 | 1200 | 0 | 0
Horizontal | 1300 | 0 | 0 | 1300 | 0 | 0
North Reference | 1400 | 0 | 0 | 1400 | 0 | 0
True | 1500 | 0 | 0 | 1500 | 0 | 0
Grid Type | 1600 | 2 | 310.18 | 1599.98 | 1.13 | -1.33
#VALUE! | 1645.24 | 2.9 | 310.18 | 1645.18 | 2.37 | -2.81
| 1700 | 2.9 | 310.18 | 1699.87 | 4.17 | -4.93
| 1800 | 2.9 | 310.18 | 1799.74 | 7.44 | -8.8
| 1900 | 2.9 | 310.18 | 1899.61 | 10.7 | -12.68
| 2000 | 2.9 | 310.18 | 1999.48 | 13.97 | -16.55
| 2100 | 2.9 | 310.18 | 2099.35 | 17.24 | -20.42
| 2200 | 2.9 | 310.18 | 2199.22 | 20.51 | -24.29
| 2300 | 2.9 | 310.18 | 2299.1 | 23.78 | -28.16
| 2400 | 2.9 | 310.18 | 2398.97 | 27.05 | -32.03
| 2500 | 2.9 | 310.18 | 2498.84 | 30.32 | -35.91
| 2600 | 2.9 | 310.18 | 2598.71 | 33.59 | -39.78
| 2700 | 2.9 | 310.18 | 2698.58 | 36.86 | -43.65
| 2800 | 2.9 | 310.18 | 2798.45 | 40.13 | -47.52
| 2900 | 2.9 | 310.18 | 2898.33 | 43.4 | -51.39
| 3000 | 2.9 | 310.18 | 2998.2 | 46.67 | -55.26
| 3100 | 2.9 | 310.18 | 3098.07 | 49.94 | -59.14
| 3200 | 2.9 | 310.18 | 3197.94 | 53.21 | -63.01
| 3300 | 2.9 | 310.18 | 3297.81 | 56.48 | -66.88
| 3400 | 2.9 | 310.18 | 3397.68 | 59.75 | -70.75
| 3500 | 2.9 | 310.18 | 3497.55 | 63.02 | -74.62
| 3600 | 2.9 | 310.18 | 3597.43 | 66.29 | -78.49
| 3700 | 2.9 | 310.18 | 3697.3 | 69.56 | -82.37
| 3800 | 2.9 | 310.18 | 3797.17 | 72.83 | -86.24
| 3900 | 2.9 | 310.18 | 3897.04 | 76.1 | -90.11
| 4000 | 2.9 | 310.18 | 3996.91 | 79.37 | -93.98
| 4100 | 2.9 | 310.18 | 4096.78 | 82.64 | -97.85
| 4200 | 2.9 | 310.18 | 4196.66 | 85.91 | -101.72
| 4300 | 2.9 | 310.18 | 4296.53 | 89.18 | -105.6
| 4400 | 2.9 | 310.18 | 4396.4 | 92.45 | -109.47
| 4500 | 2.9 | 310.18 | 4496.27 | 95.72 | -113.34
| 4600 | 2.9 | 310.18 | 4596.14 | 98.99 | -117.21
| 4700 | 2.9 | 310.18 | 4696.01 | 102.26 | -121.08
| 4800 | 2.9 | 310.18 | 4795.88 | 105.53 | -124.95
| 4900 | 2.9 | 310.18 | 4895.76 | 108.8 | -128.83
| 5000 | 2.9 | 310.18 | 4995.63 | 112.07 | -132.7
| 5100 | 2.9 | 310.18 | 5095.5 | 115.34 | -136.57
| 5200 | 2.9 | 310.18 | 5195.37 | 118.6 | -140.44
| 5300 | 2.9 | 310.18 | 5295.24 | 121.87 | -144.31
| 5400 | 2.9 | 310.18 | 5395.11 | 125.14 | -148.18
| 5500 | 2.9 | 310.18 | 5494.98 | 128.41 | -152.06
| 5600 | 2.9 | 310.18 | 5594.86 | 131.68 | -155.93
| 5700 | 2.9 | 310.18 | 5694.73 | 134.95 | -159.8
| 5800 | 2.9 | 310.18 | 5794.6 | 138.22 | -163.67
| 5900 | 2.9 | 310.18 | 5894.47 | 141.49 | -167.54
| 6000 | 2.9 | 310.18 | 5994.34 | 144.76 | -171.41
| 6100 | 2.9 | 310.18 | 6094.21 | 148.03 | -175.29
| 6200 | 2.9 | 310.18 | 6194.09 | 151.3 | -179.16
| 6300 | 2.9 | 310.18 | 6293.96 | 154.57 | -183.03
| 6405.97 | 2.9 | 310.18 | 6399.79 | 158.04 | -187.13
| 6450 | 3.37 | 221.34 | 6443.78 | 157.78 | -188.84
| 6500 | 7.85 | 196.44 | 6493.53 | 153.4 | -190.78
| 6550 | 12.73 | 189.99 | 6542.71 | 144.7 | -192.7
| 6600 | 17.67 | 187.09 | 6590.95 | 131.74 | -194.6
| 6650 | 22.64 | 185.43 | 6637.87 | 114.62 | -196.44
| 6700 | 27.62 | 184.35 | 6683.13 | 93.47 | -198.23
| 6750 | 32.6 | 183.57 | 6726.37 | 68.45 | -199.95
| 6800 | 37.59 | 182.98 | 6767.27 | 39.76 | -201.59
| 6850 | 42.58 | 182.51 | 6805.51 | 7.61 | -203.12
| 6900 | 47.57 | 182.13 | 6840.81 | -27.75 | -204.55
| 6950 | 52.57 | 181.79 | 6872.89 | -66.05 | -205.86
| 7000 | 57.56 | 181.51 | 6901.51 | -107.01 | -207.03
| 7050 | 62.56 | 181.25 | 6926.46 | -150.31 | -208.07
| 7100 | 67.55 | 181.01 | 6947.55 | -195.63 | -208.96
| 7150 | 72.55 | 180.79 | 6964.6 | -242.6 | -209.7
| 7200 | 77.54 | 180.58 | 6977.5 | -290.89 | -210.28
| 7250 | 82.54 | 180.38 | 6986.14 | -340.12 | -210.69
| 7300 | 87.53 | 180.19 | 6990.47 | -389.92 | -210.94
| 7325.09 | 90.04 | 180.09 | 6991 | -415 | -211
| 7344.22 | 90.04 | 180.09 | 6990.99 | -434.13 | -211.03
| 7400 | 90.04 | 180.09 | 6990.95 | -489.91 | -211.12
| 7500 | 90.04 | 180.09 | 6990.87 | -589.91 | -211.28
| 7600 | 90.04 | 180.09 | 6990.8 | -689.91 | -211.43
| 7700 | 90.04 | 180.09 | 6990.73 | -789.91 | -211.59
| 7800 | 90.04 | 180.09 | 6990.65 | -889.91 | -211.75
| 7900 | 90.04 | 180.09 | 6990.58 | -989.91 | -211.9
| 8000 | 90.04 | 180.09 | 6990.51 | -1089.91 | -212.06
| 8100 | 90.04 | 180.09 | 6990.43 | -1189.91 | -212.22
| 8200 | 90.04 | 180.09 | 6990.36 | -1289.91 | -212.38
| 8300 | 90.04 | 180.09 | 6990.29 | -1389.91 | -212.53
| 8400 | 90.04 | 180.09 | 6990.21 | -1489.91 | -212.69
| 8500 | 90.04 | 180.09 | 6990.14 | -1589.91 | -212.85
| 8600 | 90.04 | 180.09 | 6990.07 | -1689.91 | -213.01
| 8700 | 90.04 | 180.09 | 6989.99 | -1789.91 | -213.16
| 8800 | 90.04 | 180.09 | 6989.92 | -1889.91 | -213.32
| 8900 | 90.04 | 180.09 | 6989.85 | -1989.91 | -213.48
| 9000 | 90.04 | 180.09 | 6989.77 | -2089.91 | -213.63
| 9100 | 90.04 | 180.09 | 6989.7 | -2189.91 | -213.79
| 9200 | 90.04 | 180.09 | 6989.63 | -2289.91 | -213.95
| 9300 | 90.04 | 180.09 | 6989.55 | -2389.91 | -214.11
| 9400 | 90.04 | 180.09 | 6989.48 | -2489.91 | -214.26
| 9500 | 90.04 | 180.09 | 6989.41 | -2589.91 | -214.42
| 9600 | 90.04 | 180.09 | 6989.33 | -2689.91 | -214.58
| 9700 | 90.04 | 180.09 | 6989.26 | -2789.91 | -214.74
| 9800 | 90.04 | 180.09 | 6989.19 | -2889.91 | -214.89
| 9900 | 90.04 | 180.09 | 6989.11 | -2989.91 | -215.05
| 10000 | 90.04 | 180.09 | 6989.04 | -3089.91 | -215.21
| 10100 | 90.04 | 180.09 | 6988.97 | -3189.91 | -215.36
| 10200 | 90.04 | 180.09 | 6988.89 | -3289.91 | -215.52
| 10300 | 90.04 | 180.09 | 6988.82 | -3389.9 | -215.68
| 10400 | 90.04 | 180.09 | 6988.75 | -3489.9 | -215.84
| 10500 | 90.04 | 180.09 | 6988.68 | -3589.9 | -215.99
| 10600 | 90.04 | 180.09 | 6988.6 | -3689.9 | -216.15
| 10700 | 90.04 | 180.09 | 6988.53 | -3789.9 | -216.31
| 10800 | 90.04 | 180.09 | 6988.46 | -3889.9 | -216.47
| 10900 | 90.04 | 180.09 | 6988.38 | -3989.9 | -216.62
| 11000 | 90.04 | 180.09 | 6988.31 | -4089.9 | -216.78
| 11100 | 90.04 | 180.09 | 6988.24 | -4189.9 | -216.94
| 11200 | 90.04 | 180.09 | 6988.16 | -4289.9 | -217.09
| 11300 | 90.04 | 180.09 | 6988.09 | -4389.9 | -217.25
| 11376.91 | 90.04 | 180.09 | 6988 | -4466.81 | -217.44

## Lookup (hidden)
North Reference | RetunValue | Grid Type | ReturnValue | Deviation Indicator | ReturnValue
| 2 |  | 0 |  | 4
True |  | SPCS-Colorado Central-NAD27 |  | Directional
Grid |  | SPCS-Colorado Central-NAD83 |  | High Angle
|  | SPCS-Colorado North-NAD27 |  | Horizontal
SPCS-Colorado North-NAD83
SPCS-Colorado South-NAD27
SPCS-Colorado South-NAD83
UTM-Zone 12 NAD27
UTM-Zone 12 NAD83
UTM-Zone 13 NAD27
UTM-Zone 13 NAD83