## Data
Header Information | measured depth (ft) | inclination (°) | azimuth (°) | true vertical depth (ft) | northing +N/-S (ft) | easting +E/-W (ft)
Operator Name | 0 | 0 | 0 | 0 | 0 | 0
WPX Energy Rocky Mountain LLC | 182 | 1.8 | 253.3 | 182 | -0.8 | -2.7
Operator Number | 214 | 2.2 | 251.6 | 214 | -1.2 | -3.8
96850 | 245 | 2.3 | 260.6 | 244.9 | -1.4 | -5
Well Name and Number | 276 | 2.8 | 260.4 | 275.9 | -1.7 | -6.3
Federal RG 22-14-298 | 307 | 3.1 | 274.5 | 306.9 | -1.7 | -7.9
API Number (if available) | 338 | 3.1 | 279.9 | 337.8 | -1.5 | -9.6
05-103-11749-00 | 400 | 3.8 | 273.7 | 399.7 | -1.1 | -13.3
Location: QQ SEC TWP RGE | 463 | 4.7 | 270 | 462.5 | -1 | -18
SWNE, Sec. 14, T2S, R98W | 526 | 5.9 | 268 | 525.3 | -1.1 | -23.8
Citing Type: Planned or Actual | 617 | 7.5 | 269.9 | 615.6 | -1.3 | -34.4
Actual | 709 | 8.4 | 266.2 | 706.7 | -1.7 | -47.1
Deviation Indicator | 802 | 9.8 | 267.8 | 798.6 | -2.5 | -61.8
0 | 897 | 10.9 | 270.3 | 892 | -2.7 | -78.8
North Reference | 992 | 11.1 | 268.9 | 985.3 | -2.9 | -97
True | 1086 | 12 | 264.4 | 1077.4 | -4 | -115.7
Grid Type | 1180 | 12.5 | 263.6 | 1169.2 | -6.1 | -135.6
#VALUE! | 1276 | 12.2 | 267.5 | 1263 | -7.7 | -156
| 1370 | 12 | 266 | 1354.9 | -8.8 | -175.7
| 1465 | 10.9 | 271.6 | 1448 | -9.2 | -194.5
| 1560 | 10 | 274.5 | 1541.5 | -8.3 | -211.7
| 1655 | 9.8 | 278.1 | 1635.1 | -6.5 | -228
| 1748 | 9.8 | 277.3 | 1726.7 | -4.4 | -243.7
| 1843 | 9.5 | 274.5 | 1820.4 | -2.8 | -259.5
| 1936 | 8.7 | 267.7 | 1912.2 | -2.5 | -274.2
| 2029 | 8.8 | 268.8 | 2004.1 | -2.9 | -288.3
| 2125 | 8.9 | 267.4 | 2099 | -3.4 | -303.1
| 2217 | 9.3 | 261.5 | 2189.8 | -4.8 | -317.5
| 2310 | 8.9 | 259 | 2281.6 | -7.3 | -332
| 2404 | 8.8 | 267.5 | 2374.5 | -9 | -346.3
| 2499 | 8.9 | 266 | 2468.4 | -9.8 | -360.9
| 2592 | 8.9 | 267.8 | 2560.3 | -10.6 | -375.3
| 2686 | 9.1 | 272.8 | 2653.1 | -10.5 | -390
| 2780 | 9.4 | 272.4 | 2745.9 | -9.8 | -405.1
| 2875 | 9.1 | 268.4 | 2839.7 | -9.7 | -420.3
| 2969 | 8.7 | 262.5 | 2932.5 | -10.8 | -434.8
| 3064 | 8.7 | 263.9 | 3026.4 | -12.6 | -449.1
| 3158 | 8.4 | 260.5 | 3119.4 | -14.4 | -462.9
| 3225 | 8.1 | 258.2 | 3185.7 | -16.2 | -472.4
| 3345 | 7.6 | 252.1 | 3304.6 | -20.4 | -488.2
| 3439 | 8.1 | 263.1 | 3397.7 | -23.1 | -500.7
| 3533 | 8.4 | 273.2 | 3490.7 | -23.5 | -514.1
| 3629 | 9 | 273 | 3585.6 | -22.7 | -528.6
| 3722 | 8.9 | 265.4 | 3677.5 | -22.9 | -543.1
| 3816 | 9.4 | 265.1 | 3770.3 | -24.1 | -558
| 3910 | 9.1 | 265.1 | 3863.1 | -25.4 | -573
| 4005 | 8.9 | 266.8 | 3956.9 | -26.5 | -587.8
| 4099 | 8.7 | 276.7 | 4049.8 | -26.1 | -602.2
| 4194 | 7.8 | 280 | 4143.8 | -24.1 | -615.6
| 4287 | 8.9 | 272.3 | 4235.8 | -22.7 | -629
| 4382 | 9.9 | 270.4 | 4329.6 | -22.4 | -644.6
| 4477 | 9.5 | 268.6 | 4423.2 | -22.5 | -660.6
| 4571 | 9.2 | 268.9 | 4516 | -22.8 | -675.8
| 4665 | 9.8 | 271 | 4608.7 | -22.8 | -691.3
| 4759 | 9.7 | 270.7 | 4701.3 | -22.6 | -707.3
| 4853 | 9.4 | 266.2 | 4794 | -23 | -722.8
| 4946 | 9.8 | 268 | 4885.7 | -23.8 | -738.3
| 5041 | 9.4 | 269.1 | 4979.4 | -24.2 | -754.2
| 5135 | 9.6 | 269.5 | 5072.1 | -24.4 | -769.7
| 5230 | 10.6 | 270.8 | 5165.6 | -24.3 | -786.3
| 5324 | 10.1 | 270.2 | 5258.1 | -24.2 | -803.2
| 5423 | 9.8 | 268.7 | 5355.6 | -24.4 | -820.3
| 5512 | 10.1 | 270 | 5443.3 | -24.5 | -835.7
| 5607 | 10.2 | 269.4 | 5536.8 | -24.6 | -852.4
| 5701 | 9.7 | 267.9 | 5629.4 | -25 | -868.7
| 5795 | 9.7 | 269.8 | 5722 | -25.3 | -884.5
| 5889 | 9.5 | 267.7 | 5814.7 | -25.6 | -900.2
| 5983 | 8.6 | 268.4 | 5907.5 | -26.2 | -915
| 6078 | 7.7 | 274.3 | 6001.6 | -25.9 | -928.4
| 6171 | 6 | 274.9 | 6093.9 | -25 | -939.5
| 6265 | 5.4 | 279.3 | 6187.4 | -23.9 | -948.7
| 6359 | 3.7 | 275.1 | 6281.1 | -22.9 | -956.1
| 6454 | 3.1 | 279.2 | 6376 | -22.2 | -961.7
| 6547 | 1.5 | 285.6 | 6468.9 | -21.5 | -965.4
| 6642 | 0.5 | 323.7 | 6563.9 | -20.8 | -966.8
| 6737 | 0.7 | 297.9 | 6658.9 | -20.2 | -967.6
| 6830 | 0.9 | 280.6 | 6751.9 | -19.8 | -968.8
| 6925 | 0.8 | 114.9 | 6846.9 | -19.9 | -968.9
| 7019 | 1.1 | 126.3 | 6940.8 | -20.7 | -967.6
| 7113 | 1 | 104 | 7034.8 | -21.5 | -966.1
| 7208 | 1.1 | 120.9 | 7129.8 | -22.1 | -964.5
| 7301 | 1.1 | 135.6 | 7222.8 | -23.2 | -963.1
| 7395 | 0.1 | 191.9 | 7316.8 | -24 | -962.5
| 7489 | 0.7 | 227.2 | 7410.8 | -24.4 | -962.9
| 7583 | 0.3 | 242.5 | 7504.8 | -24.9 | -963.5
| 7679 | 0.5 | 295.3 | 7600.8 | -24.9 | -964.1
| 7773 | 0.5 | 319 | 7694.8 | -24.4 | -964.8
| 7867 | 0.6 | 327.8 | 7788.8 | -23.7 | -965.3
| 7962 | 1 | 333.7 | 7883.8 | -22.5 | -966
| 8054 | 1.1 | 8.4 | 7975.8 | -20.9 | -966.2
| 8148 | 1.3 | 53.3 | 8069.7 | -19.4 | -965.2
| 8242 | 0.9 | 69.2 | 8163.7 | -18.5 | -963.6
| 8336 | 0.6 | 104.3 | 8257.7 | -18.3 | -962.5
| 8431 | 0.8 | 161.2 | 8352.7 | -19.1 | -961.8
| 8525 | 0.8 | 155.6 | 8446.7 | -20.3 | -961.3
| 8621 | 0.9 | 91.8 | 8542.7 | -20.9 | -960.3
| 8714 | 0.4 | 113.7 | 8635.7 | -21.1 | -959.2
| 8808 | 0.4 | 172.9 | 8729.7 | -21.6 | -958.9
| 8902 | 0.7 | 25.4 | 8823.7 | -21.4 | -958.6
| 8997 | 0.4 | 335.6 | 8918.7 | -20.5 | -958.5
| 9091 | 1.4 | 0.7 | 9012.7 | -19.1 | -958.6
| 9185 | 0.9 | 25.7 | 9106.6 | -17.3 | -958.3
| 9278 | 0.4 | 322.5 | 9199.6 | -16.4 | -958.2
| 9372 | 0.2 | 146.9 | 9293.6 | -16.2 | -958.3
| 9466 | 0.4 | 295.9 | 9387.6 | -16.2 | -958.5
| 9559 | 1 | 230.4 | 9480.6 | -16.6 | -959.4
| 9652 | 1.7 | 220 | 9573.6 | -18.2 | -960.9
| 9746 | 1.7 | 219.9 | 9667.6 | -20.3 | -962.7
| 9839 | 0.4 | 247.6 | 9760.5 | -21.5 | -963.9
| 9931 | 2 | 234.8 | 9852.5 | -22.5 | -965.5
| 10024 | 1.8 | 215 | 9945.5 | -24.7 | -967.7
| 10117 | 1.5 | 212.4 | 10038.4 | -26.9 | -969.2
| 10210 | 2.2 | 242.5 | 10131.4 | -28.8 | -971.4
| 10303 | 2.9 | 247.3 | 10224.3 | -30.5 | -975.1
| 10397 | 2.2 | 242.7 | 10318.2 | -32.2 | -978.9
| 10490 | 1.7 | 228.2 | 10411.2 | -34 | -981.6
| 10583 | 1.5 | 224.8 | 10504.1 | -35.8 | -983.4
| 10676 | 1.5 | 226.3 | 10597.1 | -37.5 | -985.2
| 10769 | 1.8 | 223.7 | 10690 | -39.4 | -987.1
| 10862 | 1.2 | 223.7 | 10783 | -41.1 | -988.8
| 10956 | 1.8 | 202.8 | 10877 | -43.2 | -990
| 11049 | 2.7 | 215.3 | 10969.9 | -46.3 | -991.8
| 11099 | 2.7 | 215.3 | 11019.9 | -48.2 | -993.2

## Lookup (hidden)
North Reference | RetunValue | Grid Type | ReturnValue | Deviation Indicator | ReturnValue
| 2 |  | 0 |  | 1
True |  | SPCS-Colorado Central-NAD27 |  | Directional
Grid |  | SPCS-Colorado Central-NAD83 |  | High Angle
|  | SPCS-Colorado North-NAD27 |  | Horizontal
SPCS-Colorado North-NAD83
SPCS-Colorado South-NAD27
SPCS-Colorado South-NAD83
UTM-Zone 12 NAD27
UTM-Zone 12 NAD83
UTM-Zone 13 NAD27
UTM-Zone 13 NAD83