## Data
Header Information | measured depth (ft) | inclination (°) | azimuth (°) | true vertical depth (ft) | northing +N/-S (ft) | easting +E/-W (ft)
Operator Name | 0 | 0 | 0 | 0 | 0 | 0
KERR-MCGEE OIL & GAS ONSHORE LP | 100 | 0 | 0 | 100 | 0 | 0
Operator Number | 200 | 0 | 0 | 200 | 0 | 0
47120 | 300 | 0 | 0 | 300 | 0 | 0
Well Name and Number | 400 | 0 | 0 | 400 | 0 | 0
CANNON 36N-W3HZ | 500 | 0 | 0 | 500 | 0 | 0
API Number (if available) | 600 | 0 | 0 | 600 | 0 | 0
| 700 | 0 | 0 | 700 | 0 | 0
Location: QQ SEC TWP RGE | 800 | 0 | 0 | 800 | 0 | 0
NWNE - 03 2N 65W | 900 | 0 | 0 | 900 | 0 | 0
Citing Type: Planned or Actual | 1000 | 0 | 0 | 1000 | 0 | 0
Planned | 1100 | 0 | 0 | 1100 | 0 | 0
Deviation Indicator | 1200 | 0 | 0 | 1200 | 0 | 0
Horizontal | 1300 | 0 | 0 | 1300 | 0 | 0
North Reference | 1400 | 0 | 0 | 1400 | 0 | 0
True | 1500 | 0 | 0 | 1500 | 0 | 0
Grid Type | 1600 | 2 | 283.65 | 1599.98 | 0.41 | -1.7
#VALUE! | 1700 | 4 | 283.65 | 1699.84 | 1.65 | -6.78
| 1800 | 6 | 283.65 | 1799.45 | 3.7 | -15.25
| 1900 | 8 | 283.65 | 1898.7 | 6.58 | -27.09
| 1924.98 | 8.5 | 283.65 | 1923.42 | 7.42 | -30.58
| 2000 | 8.5 | 283.65 | 1997.62 | 10.04 | -41.35
| 2100 | 8.5 | 283.65 | 2096.52 | 13.53 | -55.71
| 2200 | 8.5 | 283.65 | 2195.42 | 17.01 | -70.08
| 2300 | 8.5 | 283.65 | 2294.32 | 20.5 | -84.44
| 2400 | 8.5 | 283.65 | 2393.23 | 23.99 | -98.8
| 2500 | 8.5 | 283.65 | 2492.13 | 27.48 | -113.16
| 2600 | 8.5 | 283.65 | 2591.03 | 30.96 | -127.53
| 2700 | 8.5 | 283.65 | 2689.93 | 34.45 | -141.89
| 2800 | 8.5 | 283.65 | 2788.83 | 37.94 | -156.25
| 2900 | 8.5 | 283.65 | 2887.73 | 41.43 | -170.62
| 3000 | 8.5 | 283.65 | 2986.64 | 44.91 | -184.98
| 3100 | 8.5 | 283.65 | 3085.54 | 48.4 | -199.34
| 3200 | 8.5 | 283.65 | 3184.44 | 51.89 | -213.7
| 3300 | 8.5 | 283.65 | 3283.34 | 55.38 | -228.07
| 3400 | 8.5 | 283.65 | 3382.24 | 58.86 | -242.43
| 3500 | 8.5 | 283.65 | 3481.14 | 62.35 | -256.79
| 3600 | 8.5 | 283.65 | 3580.05 | 65.84 | -271.16
| 3700 | 8.5 | 283.65 | 3678.95 | 69.33 | -285.52
| 3800 | 8.5 | 283.65 | 3777.85 | 72.81 | -299.88
| 3900 | 8.5 | 283.65 | 3876.75 | 76.3 | -314.24
| 4000 | 8.5 | 283.65 | 3975.65 | 79.79 | -328.61
| 4100 | 8.5 | 283.65 | 4074.56 | 83.27 | -342.97
| 4200 | 8.5 | 283.65 | 4173.46 | 86.76 | -357.33
| 4300 | 8.5 | 283.65 | 4272.36 | 90.25 | -371.69
| 4400 | 8.5 | 283.65 | 4371.26 | 93.74 | -386.06
| 4500 | 8.5 | 283.65 | 4470.16 | 97.22 | -400.42
| 4600 | 8.5 | 283.65 | 4569.06 | 100.71 | -414.78
| 4700 | 8.5 | 283.65 | 4667.97 | 104.2 | -429.15
| 4800 | 8.5 | 283.65 | 4766.87 | 107.69 | -443.51
| 4900 | 8.5 | 283.65 | 4865.77 | 111.17 | -457.87
| 5000 | 8.5 | 283.65 | 4964.67 | 114.66 | -472.23
| 5100 | 8.5 | 283.65 | 5063.57 | 118.15 | -486.6
| 5200 | 8.5 | 283.65 | 5162.47 | 121.64 | -500.96
| 5300 | 8.5 | 283.65 | 5261.38 | 125.12 | -515.32
| 5400 | 8.5 | 283.65 | 5360.28 | 128.61 | -529.69
| 5500 | 8.5 | 283.65 | 5459.18 | 132.1 | -544.05
| 5600 | 8.5 | 283.65 | 5558.08 | 135.59 | -558.41
| 5700 | 8.5 | 283.65 | 5656.98 | 139.07 | -572.77
| 5800 | 8.5 | 283.65 | 5755.88 | 142.56 | -587.14
| 5900 | 8.5 | 283.65 | 5854.79 | 146.05 | -601.5
| 6000 | 8.5 | 283.65 | 5953.69 | 149.53 | -615.86
| 6100 | 8.5 | 283.65 | 6052.59 | 153.02 | -630.22
| 6200 | 8.5 | 283.65 | 6151.49 | 156.51 | -644.59
| 6300 | 8.5 | 283.65 | 6250.39 | 160 | -658.95
| 6360.7 | 8.5 | 283.65 | 6310.42 | 162.11 | -667.67
| 6400 | 8.54 | 256.88 | 6349.31 | 162.14 | -673.33
| 6450 | 10.87 | 230.19 | 6398.61 | 158.27 | -680.57
| 6500 | 14.59 | 214.85 | 6447.39 | 150.08 | -687.8
| 6550 | 18.9 | 205.99 | 6495.27 | 137.63 | -694.95
| 6600 | 23.48 | 200.4 | 6541.88 | 121 | -701.98
| 6650 | 28.2 | 196.58 | 6586.87 | 100.33 | -708.82
| 6700 | 32.99 | 193.78 | 6629.9 | 75.77 | -715.44
| 6750 | 37.83 | 191.62 | 6670.64 | 47.51 | -721.78
| 6800 | 42.71 | 189.89 | 6708.78 | 15.77 | -727.78
| 6850 | 47.6 | 188.45 | 6744.03 | -19.22 | -733.41
| 6900 | 52.51 | 187.22 | 6776.12 | -57.19 | -738.62
| 6950 | 57.44 | 186.15 | 6804.81 | -97.84 | -743.38
| 7000 | 62.37 | 185.18 | 6829.87 | -140.88 | -747.64
| 7050 | 67.3 | 184.3 | 6851.13 | -185.96 | -751.37
| 7100 | 72.24 | 183.48 | 6868.41 | -232.75 | -754.55
| 7150 | 77.19 | 182.71 | 6881.59 | -280.9 | -757.15
| 7200 | 82.13 | 181.96 | 6890.56 | -330.03 | -759.15
| 7250 | 87.08 | 181.23 | 6895.26 | -379.77 | -760.54
| 7275.24 | 89.58 | 180.87 | 6896 | -405 | -761
| 7275.84 | 89.58 | 180.86 | 6896 | -405.6 | -761.01
| 7300 | 89.58 | 180.86 | 6896.18 | -429.75 | -761.37
| 7400 | 89.58 | 180.86 | 6896.92 | -529.74 | -762.88
| 7500 | 89.58 | 180.86 | 6897.66 | -629.72 | -764.39
| 7600 | 89.58 | 180.86 | 6898.4 | -729.71 | -765.9
| 7700 | 89.58 | 180.86 | 6899.14 | -829.7 | -767.41
| 7800 | 89.58 | 180.86 | 6899.88 | -929.68 | -768.91
| 7900 | 89.58 | 180.86 | 6900.61 | -1029.67 | -770.42
| 8000 | 89.58 | 180.86 | 6901.35 | -1129.65 | -771.93
| 8100 | 89.58 | 180.86 | 6902.09 | -1229.64 | -773.44
| 8200 | 89.58 | 180.86 | 6902.83 | -1329.63 | -774.94
| 8300 | 89.58 | 180.86 | 6903.57 | -1429.61 | -776.45
| 8400 | 89.58 | 180.86 | 6904.31 | -1529.6 | -777.96
| 8500 | 89.58 | 180.86 | 6905.04 | -1629.58 | -779.47
| 8600 | 89.58 | 180.86 | 6905.78 | -1729.57 | -780.98
| 8700 | 89.58 | 180.86 | 6906.52 | -1829.56 | -782.48
| 8800 | 89.58 | 180.86 | 6907.26 | -1929.54 | -783.99
| 8900 | 89.58 | 180.86 | 6908 | -2029.53 | -785.5
| 9000 | 89.58 | 180.86 | 6908.74 | -2129.51 | -787.01
| 9100 | 89.58 | 180.86 | 6909.48 | -2229.5 | -788.52
| 9200 | 89.58 | 180.86 | 6910.21 | -2329.49 | -790.02
| 9300 | 89.58 | 180.86 | 6910.95 | -2429.47 | -791.53
| 9400 | 89.58 | 180.86 | 6911.69 | -2529.46 | -793.04
| 9500 | 89.58 | 180.86 | 6912.43 | -2629.44 | -794.55
| 9600 | 89.58 | 180.86 | 6913.17 | -2729.43 | -796.06
| 9700 | 89.58 | 180.86 | 6913.91 | -2829.41 | -797.56
| 9800 | 89.58 | 180.86 | 6914.64 | -2929.4 | -799.07
| 9900 | 89.58 | 180.86 | 6915.38 | -3029.39 | -800.58
| 10000 | 89.58 | 180.86 | 6916.12 | -3129.37 | -802.09
| 10100 | 89.58 | 180.86 | 6916.86 | -3229.36 | -803.6
| 10200 | 89.58 | 180.86 | 6917.6 | -3329.34 | -805.1
| 10300 | 89.58 | 180.86 | 6918.34 | -3429.33 | -806.61
| 10400 | 89.58 | 180.86 | 6919.08 | -3529.32 | -808.12
| 10500 | 89.58 | 180.86 | 6919.81 | -3629.3 | -809.63
| 10600 | 89.58 | 180.86 | 6920.55 | -3729.29 | -811.14
| 10700 | 89.58 | 180.86 | 6921.29 | -3829.27 | -812.64
| 10800 | 89.58 | 180.86 | 6922.03 | -3929.26 | -814.15
| 10900 | 89.58 | 180.86 | 6922.77 | -4029.25 | -815.66
| 11000 | 89.58 | 180.86 | 6923.51 | -4129.23 | -817.17
| 11100 | 89.58 | 180.86 | 6924.25 | -4229.22 | -818.68
| 11200 | 89.58 | 180.86 | 6924.98 | -4329.2 | -820.18
| 11300 | 89.58 | 180.86 | 6925.72 | -4429.19 | -821.69
| 11337.62 | 89.58 | 180.86 | 6926 | -4466.8 | -822.26

## Lookup (hidden)
North Reference | RetunValue | Grid Type | ReturnValue | Deviation Indicator | ReturnValue
| 2 |  | 0 |  | 4
True |  | SPCS-Colorado Central-NAD27 |  | Directional
Grid |  | SPCS-Colorado Central-NAD83 |  | High Angle
|  | SPCS-Colorado North-NAD27 |  | Horizontal
SPCS-Colorado North-NAD83
SPCS-Colorado South-NAD27
SPCS-Colorado South-NAD83
UTM-Zone 12 NAD27
UTM-Zone 12 NAD83
UTM-Zone 13 NAD27
UTM-Zone 13 NAD83