## Data
Header Information | measured depth (ft) | inclination (°) | azimuth (°) | true vertical depth (ft) | northing +N/-S (ft) | easting +E/-W (ft)
Operator Name | 0 | 0 | 0 | 0 | 0 | 0
Carrizo Oil & Gas, Inc. | 100 | 0 | 0 | 100 | 0 | 0
Operator Number | 200 | 0 | 0 | 200 | 0 | 0
10338 | 300 | 0 | 0 | 300 | 0 | 0
Well Name and Number | 400 | 0 | 0 | 400 | 0 | 0
WEP 1-27-41-3-64 | 500 | 0 | 0 | 500 | 0 | 0
API Number (if available) | 600 | 0 | 0 | 600 | 0 | 0
| 700 | 0 | 0 | 700 | 0 | 0
Location: QQ SEC TWP RGE | 800 | 0 | 0 | 800 | 0 | 0
NENE 27 3S 64W | 900 | 0 | 0 | 900 | 0 | 0
Citing Type: Planned or Actual | 1000 | 0 | 0 | 1000 | 0 | 0
Planned | 1100 | 0 | 0 | 1100 | 0 | 0
Deviation Indicator | 1200 | 0 | 0 | 1200 | 0 | 0
Horizontal | 1300 | 0 | 0 | 1300 | 0 | 0
North Reference | 1400 | 0 | 0 | 1400 | 0 | 0
Grid | 1500 | 0 | 0 | 1500 | 0 | 0
Grid Type | 1540 | 0 | 0 | 1540 | 0 | 0
SPCS-Colorado North-NAD83 | 1600 | 0.9 | 95 | 1600 | -0.04 | 0.47
| 1700 | 2.4 | 95 | 1699.95 | -0.29 | 3.34
| 1800 | 3.9 | 95 | 1799.8 | -0.77 | 8.81
| 1900 | 5.4 | 95 | 1899.47 | -1.48 | 16.89
| 1973.33 | 6.5 | 95 | 1972.4 | -2.14 | 24.46
| 2000 | 6.5 | 95 | 1998.9 | -2.4 | 27.47
| 2100 | 6.5 | 95 | 2098.26 | -3.39 | 38.74
| 2200 | 6.5 | 95 | 2197.61 | -4.38 | 50.02
| 2300 | 6.5 | 95 | 2296.97 | -5.36 | 61.3
| 2400 | 6.5 | 95 | 2396.33 | -6.35 | 72.58
| 2500 | 6.5 | 95 | 2495.69 | -7.34 | 83.85
| 2600 | 6.5 | 95 | 2595.04 | -8.32 | 95.13
| 2700 | 6.5 | 95 | 2694.4 | -9.31 | 106.41
| 2800 | 6.5 | 95 | 2793.76 | -10.3 | 117.69
| 2900 | 6.5 | 95 | 2893.11 | -11.28 | 128.96
| 3000 | 6.5 | 95 | 2992.47 | -12.27 | 140.24
| 3100 | 6.5 | 95 | 3091.83 | -13.26 | 151.52
| 3200 | 6.5 | 95 | 3191.19 | -14.24 | 162.79
| 3300 | 6.5 | 95 | 3290.54 | -15.23 | 174.07
| 3400 | 6.5 | 95 | 3389.9 | -16.22 | 185.35
| 3500 | 6.5 | 95 | 3489.26 | -17.2 | 196.63
| 3600 | 6.5 | 95 | 3588.61 | -18.19 | 207.9
| 3700 | 6.5 | 95 | 3687.97 | -19.18 | 219.18
| 3800 | 6.5 | 95 | 3787.33 | -20.16 | 230.46
| 3900 | 6.5 | 95 | 3886.69 | -21.15 | 241.74
| 4000 | 6.5 | 95 | 3986.04 | -22.14 | 253.01
| 4100 | 6.5 | 95 | 4085.4 | -23.12 | 264.29
| 4200 | 6.5 | 95 | 4184.76 | -24.11 | 275.57
| 4300 | 6.5 | 95 | 4284.11 | -25.1 | 286.84
| 4400 | 6.5 | 95 | 4383.47 | -26.08 | 298.12
| 4500 | 6.5 | 95 | 4482.83 | -27.07 | 309.4
| 4600 | 6.5 | 95 | 4582.19 | -28.06 | 320.68
| 4700 | 6.5 | 95 | 4681.54 | -29.04 | 331.95
| 4800 | 6.5 | 95 | 4780.9 | -30.03 | 343.23
| 4900 | 6.5 | 95 | 4880.26 | -31.02 | 354.51
| 5000 | 6.5 | 95 | 4979.62 | -32 | 365.78
| 5100 | 6.5 | 95 | 5078.97 | -32.99 | 377.06
| 5200 | 6.5 | 95 | 5178.33 | -33.98 | 388.34
| 5300 | 6.5 | 95 | 5277.69 | -34.96 | 399.62
| 5400 | 6.5 | 95 | 5377.04 | -35.95 | 410.89
| 5500 | 6.5 | 95 | 5476.4 | -36.94 | 422.17
| 5600 | 6.5 | 95 | 5575.76 | -37.92 | 433.45
| 5700 | 6.5 | 95 | 5675.12 | -38.91 | 444.73
| 5800 | 6.5 | 95 | 5774.47 | -39.9 | 456
| 5900 | 6.5 | 95 | 5873.83 | -40.88 | 467.28
| 6000 | 6.5 | 95 | 5973.19 | -41.87 | 478.56
| 6100 | 6.5 | 95 | 6072.54 | -42.85 | 489.83
| 6200 | 6.5 | 95 | 6171.9 | -43.84 | 501.11
| 6300 | 6.5 | 95 | 6271.26 | -44.83 | 512.39
| 6400 | 6.5 | 95 | 6370.62 | -45.81 | 523.67
| 6500 | 6.5 | 95 | 6469.97 | -46.8 | 534.94
| 6600 | 6.5 | 95 | 6569.33 | -47.79 | 546.22
| 6699.95 | 6.5 | 95 | 6668.64 | -48.77 | 557.49
| 6750 | 7.82 | 55.32 | 6718.33 | -47.08 | 563.12
| 6800 | 11.39 | 33.87 | 6767.63 | -41.04 | 568.67
| 6850 | 15.76 | 23.32 | 6816.23 | -30.7 | 574.11
| 6900 | 20.41 | 17.36 | 6863.75 | -16.14 | 579.4
| 6950 | 25.19 | 13.57 | 6909.84 | 2.53 | 584.5
| 7000 | 30.04 | 10.92 | 6954.13 | 25.18 | 589.37
| 7050 | 34.93 | 8.96 | 6996.3 | 51.62 | 593.98
| 7100 | 39.84 | 7.42 | 7036.02 | 81.66 | 598.28
| 7150 | 44.77 | 6.18 | 7072.99 | 115.07 | 602.24
| 7200 | 49.71 | 5.13 | 7106.92 | 151.58 | 605.84
| 7250 | 54.66 | 4.22 | 7137.57 | 190.94 | 609.05
| 7300 | 59.61 | 3.42 | 7164.7 | 232.83 | 611.84
| 7350 | 64.57 | 2.7 | 7188.09 | 276.94 | 614.19
| 7400 | 69.53 | 2.04 | 7207.58 | 322.93 | 616.09
| 7450 | 74.5 | 1.41 | 7223.02 | 370.45 | 617.52
| 7500 | 79.46 | 0.82 | 7234.28 | 419.14 | 618.46
| 7550 | 84.43 | 0.24 | 7241.28 | 468.63 | 618.92
| 7600 | 89.4 | 359.68 | 7243.97 | 518.54 | 618.88
| 7606.05 | 90 | 359.61 | 7244 | 524.58 | 618.85
| 7700 | 90 | 359.61 | 7244 | 618.53 | 618.2
| 7800 | 90 | 359.61 | 7244 | 718.53 | 617.52
| 7900 | 90 | 359.61 | 7244 | 818.53 | 616.84
| 8000 | 90 | 359.61 | 7244 | 918.53 | 616.16
| 8100 | 90 | 359.61 | 7244 | 1018.53 | 615.47
| 8200 | 90 | 359.61 | 7244 | 1118.52 | 614.79
| 8300 | 90 | 359.61 | 7244 | 1218.52 | 614.11
| 8400 | 90 | 359.61 | 7244 | 1318.52 | 613.43
| 8500 | 90 | 359.61 | 7244 | 1418.52 | 612.75
| 8600 | 90 | 359.61 | 7244 | 1518.51 | 612.06
| 8700 | 90 | 359.61 | 7244 | 1618.51 | 611.38
| 8800 | 90 | 359.61 | 7244 | 1718.51 | 610.7
| 8900 | 90 | 359.61 | 7244 | 1818.51 | 610.02
| 9000 | 90 | 359.61 | 7244 | 1918.5 | 609.33
| 9100 | 90 | 359.61 | 7244 | 2018.5 | 608.65
| 9200 | 90 | 359.61 | 7244 | 2118.5 | 607.97
| 9300 | 90 | 359.61 | 7244 | 2218.5 | 607.29
| 9400 | 90 | 359.61 | 7244 | 2318.5 | 606.6
| 9500 | 90 | 359.61 | 7244 | 2418.49 | 605.92
| 9600 | 90 | 359.61 | 7244 | 2518.49 | 605.24
| 9700 | 90 | 359.61 | 7244 | 2618.49 | 604.56
| 9800 | 90 | 359.61 | 7244 | 2718.49 | 603.87
| 9900 | 90 | 359.61 | 7244 | 2818.48 | 603.19
| 10000 | 90 | 359.61 | 7244 | 2918.48 | 602.51
| 10100 | 90 | 359.61 | 7244 | 3018.48 | 601.83
| 10200 | 90 | 359.61 | 7244 | 3118.48 | 601.14
| 10300 | 90 | 359.61 | 7244 | 3218.47 | 600.46
| 10400 | 90 | 359.61 | 7244 | 3318.47 | 599.78
| 10500 | 90 | 359.61 | 7244 | 3418.47 | 599.1
| 10600 | 90 | 359.61 | 7244 | 3518.47 | 598.41
| 10700 | 90 | 359.61 | 7244 | 3618.46 | 597.73
| 10800 | 90 | 359.61 | 7244 | 3718.46 | 597.05
| 10900 | 90 | 359.61 | 7244 | 3818.46 | 596.37
| 11000 | 90 | 359.61 | 7244 | 3918.46 | 595.69
| 11100 | 90 | 359.61 | 7244 | 4018.46 | 595
| 11200 | 90 | 359.61 | 7244 | 4118.45 | 594.32
| 11300 | 90 | 359.61 | 7244 | 4218.45 | 593.64
| 11400 | 90 | 359.61 | 7244 | 4318.45 | 592.96
| 11500 | 90 | 359.61 | 7244 | 4418.45 | 592.27
| 11600 | 90 | 359.61 | 7244 | 4518.44 | 591.59
| 11700 | 90 | 359.61 | 7244 | 4618.44 | 590.91
| 11800 | 90 | 359.61 | 7244 | 4718.44 | 590.23
| 11900 | 90 | 359.61 | 7244 | 4818.44 | 589.54
| 11956.18 | 90 | 359.61 | 7244 | 4874.62 | 589.16

## Lookup (hidden)
North Reference | RetunValue | Grid Type | ReturnValue | Deviation Indicator | ReturnValue
| 3 |  | 5 |  | 4
True |  | SPCS-Colorado Central-NAD27 |  | Directional
Grid |  | SPCS-Colorado Central-NAD83 |  | High Angle
|  | SPCS-Colorado North-NAD27 |  | Horizontal
SPCS-Colorado North-NAD83
SPCS-Colorado South-NAD27
SPCS-Colorado South-NAD83
UTM-Zone 12 NAD27
UTM-Zone 12 NAD83
UTM-Zone 13 NAD27
UTM-Zone 13 NAD83