## Data
Header Information | measured depth (ft) | inclination (°) | azimuth (°) | true vertical depth (ft) | northing +N/-S (ft) | easting +E/-W (ft)
Operator Name | 0 | 0 | 0 | 0 | 0 | 0
Carrizo Oil & Gas, Inc. | 100 | 0 | 0 | 100 | 0 | 0
Operator Number | 200 | 0 | 0 | 200 | 0 | 0
10338 | 300 | 0 | 0 | 300 | 0 | 0
Well Name and Number | 400 | 0 | 0 | 400 | 0 | 0
WEP 1-28-11-3-64 | 500 | 0 | 0 | 500 | 0 | 0
API Number (if available) | 600 | 0 | 0 | 600 | 0 | 0
| 700 | 0 | 0 | 700 | 0 | 0
Location: QQ SEC TWP RGE | 800 | 0 | 0 | 800 | 0 | 0
NWNW 28 T3S R64W | 900 | 0 | 0 | 900 | 0 | 0
Citing Type: Planned or Actual | 1000 | 0 | 0 | 1000 | 0 | 0
Planned | 1100 | 0 | 0 | 1100 | 0 | 0
Deviation Indicator | 1200 | 0 | 0 | 1200 | 0 | 0
Horizontal | 1300 | 0 | 0 | 1300 | 0 | 0
North Reference | 1400 | 0 | 0 | 1400 | 0 | 0
Grid | 1500 | 0 | 0 | 1500 | 0 | 0
Grid Type | 1540 | 0 | 0 | 1540 | 0 | 0
SPCS-Colorado North-NAD83 | 1600 | 0.9 | 307 | 1600 | 0.28 | -0.38
| 1700 | 2.4 | 307 | 1699.95 | 2.02 | -2.68
| 1800 | 3.9 | 307 | 1799.8 | 5.32 | -7.06
| 1900 | 5.4 | 307 | 1899.47 | 10.2 | -13.54
| 1940 | 6 | 307 | 1939.27 | 12.59 | -16.71
| 2000 | 6 | 307 | 1998.94 | 16.37 | -21.72
| 2100 | 6 | 307 | 2098.39 | 22.66 | -30.07
| 2200 | 6 | 307 | 2197.85 | 28.95 | -38.42
| 2300 | 6 | 307 | 2297.3 | 35.24 | -46.76
| 2400 | 6 | 307 | 2396.75 | 41.53 | -55.11
| 2500 | 6 | 307 | 2496.2 | 47.82 | -63.46
| 2600 | 6 | 307 | 2595.65 | 54.11 | -71.81
| 2700 | 6 | 307 | 2695.11 | 60.4 | -80.16
| 2800 | 6 | 307 | 2794.56 | 66.69 | -88.5
| 2900 | 6 | 307 | 2894.01 | 72.98 | -96.85
| 3000 | 6 | 307 | 2993.46 | 79.27 | -105.2
| 3100 | 6 | 307 | 3092.91 | 85.56 | -113.55
| 3200 | 6 | 307 | 3192.37 | 91.86 | -121.9
| 3300 | 6 | 307 | 3291.82 | 98.15 | -130.24
| 3400 | 6 | 307 | 3391.27 | 104.44 | -138.59
| 3500 | 6 | 307 | 3490.72 | 110.73 | -146.94
| 3600 | 6 | 307 | 3590.18 | 117.02 | -155.29
| 3700 | 6 | 307 | 3689.63 | 123.31 | -163.64
| 3800 | 6 | 307 | 3789.08 | 129.6 | -171.98
| 3900 | 6 | 307 | 3888.53 | 135.89 | -180.33
| 4000 | 6 | 307 | 3987.98 | 142.18 | -188.68
| 4100 | 6 | 307 | 4087.44 | 148.47 | -197.03
| 4200 | 6 | 307 | 4186.89 | 154.76 | -205.38
| 4300 | 6 | 307 | 4286.34 | 161.05 | -213.72
| 4400 | 6 | 307 | 4385.79 | 167.34 | -222.07
| 4500 | 6 | 307 | 4485.25 | 173.63 | -230.42
| 4600 | 6 | 307 | 4584.7 | 179.92 | -238.77
| 4700 | 6 | 307 | 4684.15 | 186.22 | -247.12
| 4800 | 6 | 307 | 4783.6 | 192.51 | -255.46
| 4900 | 6 | 307 | 4883.05 | 198.8 | -263.81
| 5000 | 6 | 307 | 4982.51 | 205.09 | -272.16
| 5100 | 6 | 307 | 5081.96 | 211.38 | -280.51
| 5200 | 6 | 307 | 5181.41 | 217.67 | -288.86
| 5300 | 6 | 307 | 5280.86 | 223.96 | -297.2
| 5400 | 6 | 307 | 5380.32 | 230.25 | -305.55
| 5500 | 6 | 307 | 5479.77 | 236.54 | -313.9
| 5600 | 6 | 307 | 5579.22 | 242.83 | -322.25
| 5700 | 6 | 307 | 5678.67 | 249.12 | -330.6
| 5800 | 6 | 307 | 5778.12 | 255.41 | -338.94
| 5900 | 6 | 307 | 5877.58 | 261.7 | -347.29
| 6000 | 6 | 307 | 5977.03 | 267.99 | -355.64
| 6100 | 6 | 307 | 6076.48 | 274.29 | -363.99
| 6200 | 6 | 307 | 6175.93 | 280.58 | -372.34
| 6300 | 6 | 307 | 6275.38 | 286.87 | -380.68
| 6400 | 6 | 307 | 6374.84 | 293.16 | -389.03
| 6500 | 6 | 307 | 6474.29 | 299.45 | -397.38
| 6600 | 6 | 307 | 6573.74 | 305.74 | -405.73
| 6700 | 6 | 307 | 6673.19 | 312.03 | -414.08
| 6800 | 6 | 307 | 6772.65 | 318.32 | -422.42
| 6824.29 | 6 | 307 | 6796.8 | 319.85 | -424.45
| 6850 | 4.89 | 282.23 | 6822.4 | 320.89 | -426.6
| 6900 | 6.18 | 230.07 | 6872.19 | 319.61 | -430.75
| 6950 | 10.12 | 207.53 | 6921.69 | 313.98 | -434.85
| 7000 | 14.71 | 198.18 | 6970.51 | 304.05 | -438.86
| 7050 | 19.5 | 193.27 | 7018.29 | 289.88 | -442.76
| 7100 | 24.38 | 190.25 | 7064.66 | 271.59 | -446.51
| 7150 | 29.29 | 188.19 | 7109.26 | 249.32 | -450.1
| 7200 | 34.23 | 186.68 | 7151.76 | 223.23 | -453.48
| 7250 | 39.18 | 185.51 | 7191.83 | 193.52 | -456.63
| 7300 | 44.14 | 184.57 | 7229.18 | 160.43 | -459.54
| 7350 | 49.11 | 183.78 | 7263.51 | 124.19 | -462.17
| 7400 | 54.08 | 183.1 | 7294.56 | 85.09 | -464.51
| 7450 | 59.05 | 182.5 | 7322.1 | 43.43 | -466.54
| 7500 | 64.03 | 181.96 | 7345.92 | -0.48 | -468.25
| 7550 | 69.01 | 181.47 | 7365.83 | -46.31 | -469.61
| 7600 | 73.99 | 181 | 7381.69 | -93.7 | -470.63
| 7650 | 78.97 | 180.56 | 7393.38 | -142.29 | -471.29
| 7700 | 83.95 | 180.14 | 7400.8 | -191.72 | -471.59
| 7750 | 88.94 | 179.72 | 7403.9 | -241.61 | -471.53
| 7760.66 | 90 | 179.63 | 7404 | -252.27 | -471.47
| 7800 | 90 | 179.63 | 7404 | -291.61 | -471.21
| 7900 | 90 | 179.63 | 7404 | -391.61 | -470.56
| 8000 | 90 | 179.63 | 7404 | -491.6 | -469.92
| 8100 | 90 | 179.63 | 7404 | -591.6 | -469.27
| 8200 | 90 | 179.63 | 7404 | -691.6 | -468.62
| 8300 | 90 | 179.63 | 7404 | -791.6 | -467.97
| 8400 | 90 | 179.63 | 7404 | -891.6 | -467.32
| 8500 | 90 | 179.63 | 7404 | -991.59 | -466.68
| 8600 | 90 | 179.63 | 7404 | -1091.59 | -466.03
| 8700 | 90 | 179.63 | 7404 | -1191.59 | -465.38
| 8800 | 90 | 179.63 | 7404 | -1291.59 | -464.73
| 8900 | 90 | 179.63 | 7404 | -1391.58 | -464.09
| 9000 | 90 | 179.63 | 7404 | -1491.58 | -463.44
| 9100 | 90 | 179.63 | 7404 | -1591.58 | -462.79
| 9200 | 90 | 179.63 | 7404 | -1691.58 | -462.14
| 9300 | 90 | 179.63 | 7404 | -1791.58 | -461.49
| 9400 | 90 | 179.63 | 7404 | -1891.57 | -460.85
| 9500 | 90 | 179.63 | 7404 | -1991.57 | -460.2
| 9600 | 90 | 179.63 | 7404 | -2091.57 | -459.55
| 9700 | 90 | 179.63 | 7404 | -2191.57 | -458.9
| 9800 | 90 | 179.63 | 7404 | -2291.57 | -458.26
| 9900 | 90 | 179.63 | 7404 | -2391.56 | -457.61
| 10000 | 90 | 179.63 | 7404 | -2491.56 | -456.96
| 10100 | 90 | 179.63 | 7404 | -2591.56 | -456.31
| 10200 | 90 | 179.63 | 7404 | -2691.56 | -455.67
| 10300 | 90 | 179.63 | 7404 | -2791.56 | -455.02
| 10400 | 90 | 179.63 | 7404 | -2891.55 | -454.37
| 10500 | 90 | 179.63 | 7404 | -2991.55 | -453.72
| 10600 | 90 | 179.63 | 7404 | -3091.55 | -453.07
| 10700 | 90 | 179.63 | 7404 | -3191.55 | -452.43
| 10800 | 90 | 179.63 | 7404 | -3291.54 | -451.78
| 10900 | 90 | 179.63 | 7404 | -3391.54 | -451.13
| 11000 | 90 | 179.63 | 7404 | -3491.54 | -450.48
| 11100 | 90 | 179.63 | 7404 | -3591.54 | -449.84
| 11200 | 90 | 179.63 | 7404 | -3691.54 | -449.19
| 11300 | 90 | 179.63 | 7404 | -3791.53 | -448.54
| 11400 | 90 | 179.63 | 7404 | -3891.53 | -447.89
| 11500 | 90 | 179.63 | 7404 | -3991.53 | -447.24
| 11600 | 90 | 179.63 | 7404 | -4091.53 | -446.6
| 11700 | 90 | 179.63 | 7404 | -4191.53 | -445.95
| 11778.59 | 90 | 179.63 | 7404 | -4270.11 | -445.44

## Lookup (hidden)
North Reference | RetunValue | Grid Type | ReturnValue | Deviation Indicator | ReturnValue
| 3 |  | 5 |  | 4
True |  | SPCS-Colorado Central-NAD27 |  | Directional
Grid |  | SPCS-Colorado Central-NAD83 |  | High Angle
|  | SPCS-Colorado North-NAD27 |  | Horizontal
SPCS-Colorado North-NAD83
SPCS-Colorado South-NAD27
SPCS-Colorado South-NAD83
UTM-Zone 12 NAD27
UTM-Zone 12 NAD83
UTM-Zone 13 NAD27
UTM-Zone 13 NAD83