## Data
Header Information | measured depth (ft) | inclination (°) | azimuth (°) | true vertical depth (ft) | northing +N/-S (ft) | easting +E/-W (ft)
Operator Name | 731 | 0.4 | 176.1 | 730.99 | -2.55 | 0.17
NOBLE ENERGY INC. | 859 | 1.8 | 169.1 | 858.97 | -4.97 | 0.58
Operator Number | 987 | 4 | 170.1 | 986.8 | -11.34 | 1.73
100322 | 1116 | 6.2 | 165.4 | 1115.28 | -22.51 | 4.26
Well Name and Number | 1244 | 6.9 | 169.1 | 1242.44 | -36.75 | 7.46
NEI C18-24D | 1373 | 7.8 | 163.4 | 1370.38 | -52.75 | 11.42
API Number (if available) | 1501 | 9.9 | 158.5 | 1496.85 | -71.31 | 17.94
05-123-34392 | 1629 | 12 | 146.6 | 1622.53 | -92.67 | 29.3
Location: QQ SEC TWP RGE | 1758 | 13.2 | 149.9 | 1748.42 | -116.61 | 44.07
NESW 18-4N-64W | 1886 | 15.3 | 150.1 | 1872.48 | -143.89 | 59.82
Citing Type: Planned or Actual | 2015 | 16.4 | 148.8 | 1996.57 | -174.22 | 77.74
Actual | 2143 | 16.3 | 146.9 | 2119.4 | -204.73 | 96.91
Deviation Indicator | 2271 | 16.3 | 149.9 | 2242.25 | -235.32 | 115.73
Directional | 2400 | 16.1 | 149.7 | 2366.13 | -266.42 | 133.83
North Reference | 2528 | 15.5 | 151 | 2489.3 | -296.71 | 151.08
True | 2657 | 15.4 | 155.9 | 2613.64 | -327.42 | 166.43
Grid Type | 2785 | 17.5 | 152 | 2736.4 | -359.93 | 182.4
#VALUE! | 2913 | 18.8 | 154.3 | 2858.03 | -395.51 | 200.38
| 3042 | 20.5 | 151 | 2979.51 | -434 | 220.35
| 3170 | 17.7 | 151.7 | 3100.46 | -470.74 | 240.45
| 3299 | 18.1 | 148.3 | 3223.22 | -505.06 | 260.27
| 3427 | 16.4 | 154.3 | 3345.46 | -538.26 | 278.56
| 3555 | 15.5 | 148.8 | 3468.54 | -569.18 | 295.26
| 3684 | 15.7 | 150.1 | 3592.79 | -599.05 | 312.89
| 3812 | 16.9 | 150.8 | 3715.64 | -630.31 | 330.6
| 3941 | 17.2 | 151.5 | 3838.97 | -663.44 | 348.85
| 4069 | 19.5 | 151.7 | 3960.46 | -698.88 | 368.01
| 4197 | 19.6 | 149.6 | 4081.08 | -736.21 | 389
| 4326 | 18 | 155.2 | 4203.2 | -772.97 | 408.31
| 4454 | 18.2 | 154.3 | 4324.87 | -808.94 | 425.28
| 4583 | 16.8 | 153.4 | 4447.89 | -843.76 | 442.36
| 4711 | 17.1 | 152.9 | 4570.33 | -877.05 | 459.22
| 4839 | 16.4 | 150.3 | 4692.9 | -909.5 | 476.74
| 4968 | 14.1 | 154.6 | 4817.36 | -939.52 | 492.51
| 5096 | 13.6 | 149.7 | 4941.64 | -966.6 | 506.79
| 5225 | 13 | 142.2 | 5067.19 | -991.16 | 523.34
| 5353 | 9.8 | 141.1 | 5192.65 | -1011.02 | 539
| 5481 | 7.6 | 140.8 | 5319.17 | -1026.06 | 551.2
| 5610 | 3.9 | 136.5 | 5447.5 | -1035.85 | 559.61
| 5738 | 1.8 | 81.9 | 5575.35 | -1038.73 | 564.6
| 5867 | 1.5 | 87.5 | 5704.3 | -1038.37 | 568.29
| 5995 | 2.1 | 109.6 | 5832.23 | -1039.08 | 572.17
| 6123 | 1.7 | 87.9 | 5960.17 | -1039.8 | 576.28
| 6252 | 1.3 | 83.6 | 6089.12 | -1039.57 | 579.65
| 6380 | 1.3 | 79.8 | 6217.09 | -1039.15 | 582.52
| 6509 | 1.3 | 103.1 | 6346.06 | -1039.22 | 585.38
| 6637 | 0.9 | 115.1 | 6474.03 | -1039.98 | 587.71
| 6765 | 1.1 | 119.5 | 6602.01 | -1041.01 | 589.69
| 6894 | 1.1 | 125.3 | 6730.99 | -1042.33 | 591.78
| 7022 | 0.8 | 113 | 6858.97 | -1043.39 | 593.6
| 7151 | 1.1 | 133 | 6987.95 | -1044.59 | 595.34
| 7279 | 0.7 | 134.4 | 7115.94 | -1045.97 | 596.79
| 7386 | 0.9 | 98.6 | 7222.93 | -1046.56 | 598.09
| 7438 | 1 | 98 | 7274.92 | -1046.68 | 598.95

## Lookup (hidden)
North Reference | RetunValue | Grid Type | ReturnValue | Deviation Indicator | ReturnValue
| 2 |  | 0 |  | 2
True |  | SPCS-Colorado Central-NAD27 |  | Directional
Grid |  | SPCS-Colorado Central-NAD83 |  | High Angle
|  | SPCS-Colorado North-NAD27 |  | Horizontal
SPCS-Colorado North-NAD83
SPCS-Colorado South-NAD27
SPCS-Colorado South-NAD83
UTM-Zone 12 NAD27
UTM-Zone 12 NAD83
UTM-Zone 13 NAD27
UTM-Zone 13 NAD83

## Sheet1
~VERSION | INFORMATION
| VERS. | 2 | : | CWLS | LOG | ASCII | STANDARD | - | VERSION | 2
| WRAP. | NO | : | ONE | LINE | PER | DEPTH | STEP
~WELL | INFORMATION | BLOCK
# | MNEM.UNIT | DATA | DESCRIPTION | OF | MNEMONIC
#---------------------- | ---------------- | -----------------------
| STRT.FT | 0 | : | START | DEPTH
| STOP.FT | 7438 | : | STOP | DEPTH
| STEP.FT | 0 | : | STEP | DEPTH
| NULL. | -999.25 | : | NULL | VALUE
| COMP. | NOBLE | ENERGY | INC | WELD | COUNTY | CO | : | COMPANY | NAME
| WELL. | NEI | C18-24D | : | WELL | NAME
| FLD. | SEC.18-T4N-R64W | : | FIELD | NAME
| LOC. | Weld | County, | Colorado | : | LOCATION | / | LEASE
| CNTY. | WELD | : | COUNTY
| STAT. | COLORADO | : | STATE | NAME
| CTRY. | USA | : | COUNTRY | NAME
| SRVC. | ENSIGN | DIRECTIONAL | : | SERVICE | COMPANY
| API. | : | API | SERIAL | NUMBER
| DATE. | 9:40 | 2011-11-21 | : | DATE
~CURVE | INFORMATION
# | MNEM.UNIT | CURVE | DESCRIPTION
#---------------------- | -----------------------------
| DEPTH | .FT | :
| INC | .DEG | :
| AZM | .DEG | :
| TVD | .FT | :
| NORTH | .FT | :
| EAST | .FT | :
| VS | .FT | :
| DLS | .ｰ/100FT | :
~ASCII | DATA | SECTION
| DEPTH | INC | AZM | TVD | NORTH | EAST | VS | DLS
| 0 | 0 | 0 | 0 | 0 | 0 | 0 | 0
| 731 | 0.4 | 176.1 | 730.99 | -2.55 | 0.17 | 2.32 | 0.05
| 859 | 1.8 | 169.1 | 858.97 | -4.97 | 0.58 | 4.64 | 1.1
| 987 | 4 | 170.1 | 986.8 | -11.34 | 1.73 | 10.79 | 1.72
| 1116 | 6.2 | 165.4 | 1115.28 | -22.51 | 4.26 | 21.82 | 1.73
| 1244 | 6.9 | 169.1 | 1242.44 | -36.75 | 7.46 | 35.86 | 0.64
| 1373 | 7.8 | 163.4 | 1370.38 | -52.75 | 11.42 | 51.81 | 0.9
| 1501 | 9.9 | 158.5 | 1496.85 | -71.31 | 17.94 | 71.24 | 1.74
| 1629 | 12 | 146.6 | 1622.53 | -92.67 | 29.3 | 95.42 | 2.4
| 1758 | 13.2 | 149.9 | 1748.42 | -116.61 | 44.07 | 123.51 | 1.08
| 1886 | 15.3 | 150.1 | 1872.48 | -143.89 | 59.82 | 155 | 1.64
| 2015 | 16.4 | 148.8 | 1996.57 | -174.22 | 77.74 | 190.21 | 0.9
| 2143 | 16.3 | 146.9 | 2119.4 | -204.73 | 96.91 | 226.16 | 0.43
| 2271 | 16.3 | 149.9 | 2242.25 | -235.32 | 115.73 | 262.02 | 0.66
| 2400 | 16.1 | 149.7 | 2366.13 | -266.42 | 133.83 | 298 | 0.16
| 2528 | 15.5 | 151 | 2489.3 | -296.71 | 151.08 | 332.84 | 0.54
| 2657 | 15.4 | 155.9 | 2613.64 | -327.42 | 166.43 | 367.16 | 1.01
| 2785 | 17.5 | 152 | 2736.4 | -359.93 | 182.4 | 403.35 | 1.85
| 2913 | 18.8 | 154.3 | 2858.03 | -395.51 | 200.38 | 443.2 | 1.16
| 3042 | 20.5 | 151 | 2979.51 | -434 | 220.35 | 486.55 | 1.57
| 3170 | 17.7 | 151.7 | 3100.46 | -470.74 | 240.45 | 528.43 | 2.19
| 3299 | 18.1 | 148.3 | 3223.22 | -505.06 | 260.27 | 568.05 | 0.87
| 3427 | 16.4 | 154.3 | 3345.46 | -538.26 | 278.56 | 605.96 | 1.92
| 3555 | 15.5 | 148.8 | 3468.54 | -569.18 | 295.26 | 641.09 | 1.37
| 3684 | 15.7 | 150.1 | 3592.79 | -599.05 | 312.89 | 675.76 | 0.31
| 3812 | 16.9 | 150.8 | 3715.64 | -630.31 | 330.6 | 711.67 | 0.95
| 3941 | 17.2 | 151.5 | 3838.97 | -663.44 | 348.85 | 749.5 | 0.28
| 4069 | 19.5 | 151.7 | 3960.46 | -698.88 | 368.01 | 789.79 | 1.8
| 4197 | 19.6 | 149.6 | 4081.08 | -736.21 | 389 | 832.61 | 0.55
| 4326 | 18 | 155.2 | 4203.2 | -772.97 | 408.31 | 874.13 | 1.87
| 4454 | 18.2 | 154.3 | 4324.87 | -808.94 | 425.28 | 913.84 | 0.27
| 4583 | 16.8 | 153.4 | 4447.89 | -843.76 | 442.36 | 952.59 | 1.11
| 4711 | 17.1 | 152.9 | 4570.33 | -877.05 | 459.22 | 989.89 | 0.26
| 4839 | 16.4 | 150.3 | 4692.9 | -909.5 | 476.74 | 1026.77 | 0.8
| 4968 | 14.1 | 154.6 | 4817.36 | -939.52 | 492.51 | 1060.68 | 1.99
| 5096 | 13.6 | 149.7 | 4941.64 | -966.6 | 506.79 | 1091.29 | 1
| 5225 | 13 | 142.2 | 5067.19 | -991.16 | 523.34 | 1120.77 | 1.41
| 5353 | 9.8 | 141.1 | 5192.65 | -1011.02 | 539 | 1145.69 | 2.51
| 5481 | 7.6 | 140.8 | 5319.17 | -1026.06 | 551.2 | 1164.73 | 1.72
| 5610 | 3.9 | 136.5 | 5447.5 | -1035.85 | 559.61 | 1177.35 | 2.89
| 5738 | 1.8 | 81.9 | 5575.35 | -1038.73 | 564.6 | 1182.26 | 2.51
| 5867 | 1.5 | 87.5 | 5704.3 | -1038.37 | 568.29 | 1183.7 | 0.26
| 5995 | 2.1 | 109.6 | 5832.23 | -1039.08 | 572.17 | 1186.18 | 0.71
| 6123 | 1.7 | 87.9 | 5960.17 | -1039.8 | 576.28 | 1188.77 | 0.64
| 6252 | 1.3 | 83.6 | 6089.12 | -1039.57 | 579.65 | 1190.17 | 0.32
| 6380 | 1.3 | 79.8 | 6217.09 | -1039.15 | 582.52 | 1191.17 | 0.07
| 6509 | 1.3 | 103.1 | 6346.06 | -1039.22 | 585.38 | 1192.6 | 0.41
| 6637 | 0.9 | 115.1 | 6474.03 | -1039.98 | 587.71 | 1194.38 | 0.36
| 6765 | 1.1 | 119.5 | 6602.01 | -1041.01 | 589.69 | 1196.23 | 0.17
| 6894 | 1.1 | 125.3 | 6730.99 | -1042.33 | 591.78 | 1198.39 | 0.09
| 7022 | 0.8 | 113 | 6858.97 | -1043.39 | 593.6 | 1200.19 | 0.28
| 7151 | 1.1 | 133 | 6987.95 | -1044.59 | 595.34 | 1202.07 | 0.34
| 7279 | 0.7 | 134.4 | 7115.94 | -1045.97 | 596.79 | 1203.98 | 0.31
| 7386 | 0.9 | 98.6 | 7222.93 | -1046.56 | 598.09 | 1205.11 | 0.49
| 7438 | 1 | 98 | 7274.92 | -1046.68 | 598.95 | 1205.63 | 0.19