## Data
Header Information | measured depth (ft) | inclination (°) | azimuth (°) | true vertical depth (ft) | northing +N/-S (ft) | easting +E/-W (ft)
Operator Name | 0 | 0 | 0 | 0 | 0 | 0
KERR-MCGEE OIL & GAS ONSHORE LP | 100 | 0 | 0 | 100 | 0 | 0
Operator Number | 200 | 0 | 0 | 200 | 0 | 0
47120 | 300 | 0 | 0 | 300 | 0 | 0
Well Name and Number | 400 | 0 | 0 | 400 | 0 | 0
CANNON 37N-E3HZ | 500 | 0 | 0 | 500 | 0 | 0
API Number (if available) | 600 | 0 | 0 | 600 | 0 | 0
| 700 | 0 | 0 | 700 | 0 | 0
Location: QQ SEC TWP RGE | 800 | 0 | 0 | 800 | 0 | 0
NENE - 03 2N 65W | 900 | 0 | 0 | 900 | 0 | 0
Citing Type: Planned or Actual | 1000 | 0 | 0 | 1000 | 0 | 0
Planned | 1100 | 0 | 0 | 1100 | 0 | 0
Deviation Indicator | 1200 | 0 | 0 | 1200 | 0 | 0
Horizontal | 1300 | 0 | 0 | 1300 | 0 | 0
North Reference | 1400 | 0 | 0 | 1400 | 0 | 0
True | 1500 | 0 | 0 | 1500 | 0 | 0
Grid Type | 1600 | 2 | 288.69 | 1599.98 | 0.56 | -1.65
#VALUE! | 1700 | 4 | 288.69 | 1699.84 | 2.24 | -6.61
| 1800 | 6 | 288.69 | 1799.45 | 5.03 | -14.87
| 1869.06 | 7.38 | 288.69 | 1868.04 | 7.61 | -22.49
| 1900 | 7.38 | 288.69 | 1898.72 | 8.88 | -26.25
| 2000 | 7.38 | 288.69 | 1997.89 | 12.99 | -38.42
| 2100 | 7.38 | 288.69 | 2097.07 | 17.11 | -50.59
| 2200 | 7.38 | 288.69 | 2196.24 | 21.23 | -62.76
| 2300 | 7.38 | 288.69 | 2295.41 | 25.34 | -74.93
| 2400 | 7.38 | 288.69 | 2394.58 | 29.46 | -87.1
| 2500 | 7.38 | 288.69 | 2493.75 | 33.57 | -99.27
| 2600 | 7.38 | 288.69 | 2592.92 | 37.69 | -111.44
| 2700 | 7.38 | 288.69 | 2692.09 | 41.81 | -123.61
| 2800 | 7.38 | 288.69 | 2791.27 | 45.92 | -135.78
| 2900 | 7.38 | 288.69 | 2890.44 | 50.04 | -147.95
| 3000 | 7.38 | 288.69 | 2989.61 | 54.15 | -160.12
| 3100 | 7.38 | 288.69 | 3088.78 | 58.27 | -172.29
| 3200 | 7.38 | 288.69 | 3187.95 | 62.38 | -184.46
| 3300 | 7.38 | 288.69 | 3287.12 | 66.5 | -196.63
| 3400 | 7.38 | 288.69 | 3386.29 | 70.62 | -208.8
| 3500 | 7.38 | 288.69 | 3485.46 | 74.73 | -220.97
| 3600 | 7.38 | 288.69 | 3584.64 | 78.85 | -233.14
| 3700 | 7.38 | 288.69 | 3683.81 | 82.96 | -245.31
| 3800 | 7.38 | 288.69 | 3782.98 | 87.08 | -257.48
| 3900 | 7.38 | 288.69 | 3882.15 | 91.2 | -269.65
| 4000 | 7.38 | 288.69 | 3981.32 | 95.31 | -281.82
| 4100 | 7.38 | 288.69 | 4080.49 | 99.43 | -293.99
| 4200 | 7.38 | 288.69 | 4179.66 | 103.54 | -306.16
| 4300 | 7.38 | 288.69 | 4278.84 | 107.66 | -318.33
| 4400 | 7.38 | 288.69 | 4378.01 | 111.77 | -330.5
| 4500 | 7.38 | 288.69 | 4477.18 | 115.89 | -342.67
| 4600 | 7.38 | 288.69 | 4576.35 | 120.01 | -354.84
| 4700 | 7.38 | 288.69 | 4675.52 | 124.12 | -367.01
| 4800 | 7.38 | 288.69 | 4774.69 | 128.24 | -379.18
| 4900 | 7.38 | 288.69 | 4873.86 | 132.35 | -391.35
| 5000 | 7.38 | 288.69 | 4973.03 | 136.47 | -403.52
| 5100 | 7.38 | 288.69 | 5072.21 | 140.59 | -415.69
| 5200 | 7.38 | 288.69 | 5171.38 | 144.7 | -427.86
| 5300 | 7.38 | 288.69 | 5270.55 | 148.82 | -440.03
| 5400 | 7.38 | 288.69 | 5369.72 | 152.93 | -452.2
| 5500 | 7.38 | 288.69 | 5468.89 | 157.05 | -464.37
| 5600 | 7.38 | 288.69 | 5568.06 | 161.16 | -476.54
| 5700 | 7.38 | 288.69 | 5667.23 | 165.28 | -488.71
| 5800 | 7.38 | 288.69 | 5766.41 | 169.4 | -500.88
| 5900 | 7.38 | 288.69 | 5865.58 | 173.51 | -513.05
| 6000 | 7.38 | 288.69 | 5964.75 | 177.63 | -525.22
| 6100 | 7.38 | 288.69 | 6063.92 | 181.74 | -537.39
| 6200 | 7.38 | 288.69 | 6163.09 | 185.86 | -549.56
| 6300 | 7.38 | 288.69 | 6262.26 | 189.98 | -561.73
| 6400 | 7.38 | 288.69 | 6361.43 | 194.09 | -573.9
| 6440.84 | 7.38 | 288.69 | 6401.94 | 195.77 | -578.87
| 6450 | 7.17 | 281.65 | 6411.02 | 196.08 | -579.99
| 6500 | 7.99 | 243.51 | 6460.61 | 195.15 | -586.16
| 6550 | 11.23 | 220.19 | 6509.92 | 189.88 | -592.42
| 6600 | 15.43 | 208.26 | 6558.58 | 180.3 | -598.71
| 6650 | 19.99 | 201.5 | 6606.2 | 166.48 | -604.99
| 6700 | 24.72 | 197.2 | 6652.43 | 148.53 | -611.22
| 6750 | 29.53 | 194.22 | 6696.92 | 126.58 | -617.35
| 6800 | 34.4 | 192.02 | 6739.33 | 100.81 | -623.32
| 6850 | 39.29 | 190.3 | 6779.33 | 71.4 | -629.09
| 6900 | 44.2 | 188.91 | 6816.62 | 38.58 | -634.63
| 6950 | 49.13 | 187.75 | 6850.92 | 2.61 | -639.88
| 7000 | 54.07 | 186.75 | 6881.97 | -36.25 | -644.81
| 7050 | 59.02 | 185.86 | 6909.53 | -77.7 | -649.38
| 7100 | 63.97 | 185.07 | 6933.39 | -121.43 | -653.56
| 7150 | 68.92 | 184.33 | 6953.36 | -167.09 | -657.3
| 7200 | 73.88 | 183.65 | 6969.31 | -214.35 | -660.6
| 7250 | 78.84 | 183 | 6981.1 | -262.84 | -663.41
| 7300 | 83.8 | 182.37 | 6988.64 | -312.2 | -665.72
| 7350 | 88.76 | 181.75 | 6991.88 | -362.05 | -667.51
| 7366.96 | 90.44 | 181.54 | 6992 | -379 | -668
| 7370.1 | 90.45 | 181.57 | 6991.98 | -382.14 | -668.09
| 7400 | 90.45 | 181.57 | 6991.74 | -412.03 | -668.91
| 7500 | 90.45 | 181.57 | 6990.95 | -511.99 | -671.65
| 7600 | 90.45 | 181.57 | 6990.16 | -611.94 | -674.4
| 7700 | 90.45 | 181.57 | 6989.36 | -711.9 | -677.14
| 7800 | 90.45 | 181.57 | 6988.57 | -811.86 | -679.88
| 7900 | 90.45 | 181.57 | 6987.78 | -911.82 | -682.63
| 8000 | 90.45 | 181.57 | 6986.99 | -1011.78 | -685.37
| 8100 | 90.45 | 181.57 | 6986.2 | -1111.74 | -688.12
| 8200 | 90.45 | 181.57 | 6985.41 | -1211.7 | -690.86
| 8300 | 90.45 | 181.57 | 6984.61 | -1311.66 | -693.61
| 8400 | 90.45 | 181.57 | 6983.82 | -1411.62 | -696.35
| 8500 | 90.45 | 181.57 | 6983.03 | -1511.58 | -699.1
| 8600 | 90.45 | 181.57 | 6982.24 | -1611.54 | -701.84
| 8700 | 90.45 | 181.57 | 6981.45 | -1711.5 | -704.59
| 8800 | 90.45 | 181.57 | 6980.66 | -1811.45 | -707.33
| 8900 | 90.45 | 181.57 | 6979.86 | -1911.41 | -710.07
| 9000 | 90.45 | 181.57 | 6979.07 | -2011.37 | -712.82
| 9100 | 90.45 | 181.57 | 6978.28 | -2111.33 | -715.56
| 9200 | 90.45 | 181.57 | 6977.49 | -2211.29 | -718.31
| 9300 | 90.45 | 181.57 | 6976.7 | -2311.25 | -721.05
| 9400 | 90.45 | 181.57 | 6975.91 | -2411.21 | -723.8
| 9500 | 90.45 | 181.57 | 6975.11 | -2511.17 | -726.54
| 9600 | 90.45 | 181.57 | 6974.32 | -2611.13 | -729.29
| 9700 | 90.45 | 181.57 | 6973.53 | -2711.09 | -732.03
| 9800 | 90.45 | 181.57 | 6972.74 | -2811.05 | -734.78
| 9900 | 90.45 | 181.57 | 6971.95 | -2911.01 | -737.52
| 10000 | 90.45 | 181.57 | 6971.16 | -3010.97 | -740.26
| 10100 | 90.45 | 181.57 | 6970.36 | -3110.92 | -743.01
| 10200 | 90.45 | 181.57 | 6969.57 | -3210.88 | -745.75
| 10300 | 90.45 | 181.57 | 6968.78 | -3310.84 | -748.5
| 10400 | 90.45 | 181.57 | 6967.99 | -3410.8 | -751.24
| 10500 | 90.45 | 181.57 | 6967.2 | -3510.76 | -753.99
| 10600 | 90.45 | 181.57 | 6966.41 | -3610.72 | -756.73
| 10700 | 90.45 | 181.57 | 6965.61 | -3710.68 | -759.48
| 10800 | 90.45 | 181.57 | 6964.82 | -3810.64 | -762.22
| 10900 | 90.45 | 181.57 | 6964.03 | -3910.6 | -764.97
| 11000 | 90.45 | 181.57 | 6963.24 | -4010.56 | -767.71
| 11100 | 90.45 | 181.57 | 6962.45 | -4110.52 | -770.46
| 11200 | 90.45 | 181.57 | 6961.66 | -4210.48 | -773.2
| 11300 | 90.45 | 181.57 | 6960.86 | -4310.43 | -775.94
| 11409.06 | 90.45 | 181.57 | 6960 | -4419.45 | -778.94

## Lookup (hidden)
North Reference | RetunValue | Grid Type | ReturnValue | Deviation Indicator | ReturnValue
| 2 |  | 0 |  | 4
True |  | SPCS-Colorado Central-NAD27 |  | Directional
Grid |  | SPCS-Colorado Central-NAD83 |  | High Angle
|  | SPCS-Colorado North-NAD27 |  | Horizontal
SPCS-Colorado North-NAD83
SPCS-Colorado South-NAD27
SPCS-Colorado South-NAD83
UTM-Zone 12 NAD27
UTM-Zone 12 NAD83
UTM-Zone 13 NAD27
UTM-Zone 13 NAD83