## Data
Header Information | measured depth (ft) | inclination (°) | azimuth (°) | true vertical depth (ft) | northing +N/-S (ft) | easting +E/-W (ft)
Operator Name | 0 | 0 | 0 | 0 | 0 | 0
Noble Energy, Inc | 888 | 0.7 | 286.2 | 888 | 1.5 | -5.2
Operator Number | 961 | 1.3 | 242.5 | 961 | 1.3 | -6.4
100322 | 1054 | 3.1 | 218.7 | 1053.9 | -1.2 | -8.9
Well Name and Number | 1148 | 5.5 | 220.2 | 1147.6 | -6.6 | -13.4
Lang USX AB 35-05D | 1241 | 7.3 | 223.2 | 1240 | -14.3 | -20.3
API Number (if available) | 1334 | 8.9 | 224.5 | 1332.1 | -23.8 | -29.4
05-123-33309 | 1428 | 10.9 | 228.6 | 1424.7 | -34.8 | -41.2
Location: QQ SEC TWP RGE | 1522 | 12.6 | 228.1 | 1516.7 | -47.6 | -55.5
NENW 35 7N 64W | 1616 | 14.9 | 223.8 | 1608 | -63.1 | -71.4
Citing Type: Planned or Actual | 1709 | 17 | 226.3 | 1697.5 | -81.2 | -89.6
Actual | 1803 | 16.8 | 222.4 | 1787.4 | -100.7 | -108.7
Deviation Indicator | 1897 | 16.7 | 220.7 | 1877.4 | -121 | -126.6
Directional | 1990 | 17.4 | 220.3 | 1966.3 | -141.7 | -144.3
North Reference | 2084 | 18.8 | 222.8 | 2055.7 | -163.5 | -163.7
True | 2177 | 21.2 | 227.9 | 2143.1 | -185.8 | -186.4
Grid Type | 2271 | 22.8 | 227.9 | 2230.2 | -209.4 | -212.5
#VALUE! | 2365 | 23.8 | 227.4 | 2316.5 | -234.5 | -240
| 2458 | 25.5 | 226.8 | 2401.1 | -260.9 | -268.4
| 2552 | 25.1 | 225.4 | 2486.1 | -288.7 | -297.3
| 2646 | 24.8 | 224.5 | 2571.3 | -316.8 | -325.3
| 2740 | 25.3 | 224.5 | 2656.4 | -345.2 | -353.2
| 2834 | 26.1 | 223.1 | 2741.1 | -374.6 | -381.4
| 2927 | 24.2 | 222.3 | 2825.3 | -403.6 | -408.3
| 3022 | 23.9 | 222.4 | 2912.1 | -432.2 | -434.3
| 3115 | 23.7 | 223.3 | 2997.2 | -459.8 | -459.9
| 3208 | 24.6 | 225.8 | 3082 | -486.8 | -486.6
| 3302 | 23.7 | 225.8 | 3167.8 | -513.7 | -514.1
| 3395 | 23.1 | 223 | 3253.2 | -540 | -540
| 3489 | 24 | 222.6 | 3339.3 | -567.6 | -565.5
| 3581 | 23.9 | 225.1 | 3423.4 | -594.5 | -591.4
| 3675 | 23 | 223.8 | 3509.6 | -621.2 | -617.5
| 3768 | 24.4 | 223.5 | 3594.8 | -648.3 | -643.3
| 3862 | 24.1 | 223.8 | 3680.5 | -676.2 | -670
| 3955 | 23.9 | 225.6 | 3765.5 | -703.1 | -696.6
| 4048 | 25.1 | 225.9 | 3850.1 | -730 | -724.2
| 4141 | 25.9 | 226.5 | 3934 | -757.7 | -753.1
| 4235 | 26.6 | 225.8 | 4018.3 | -786.5 | -783.1
| 4329 | 28.9 | 221.4 | 4101.5 | -818.2 | -813.2
| 4422 | 28 | 223.7 | 4183.3 | -850.9 | -843.2
| 4516 | 26.3 | 224 | 4266.9 | -881.8 | -872.9
| 4610 | 26.1 | 226.1 | 4351.3 | -911.1 | -902.2
| 4704 | 24.3 | 226 | 4436.3 | -938.9 | -931.1
| 4799 | 24.2 | 226.5 | 4522.9 | -965.9 | -959.2
| 4892 | 23.9 | 225.6 | 4607.9 | -992.2 | -986.5
| 4986 | 25.1 | 224.5 | 4693.4 | -1019.7 | -1014.1
| 5079 | 24.4 | 221.7 | 4777.9 | -1048.1 | -1040.7
| 5173 | 24.2 | 220.9 | 4863.5 | -1077.2 | -1066.2
| 5267 | 23.9 | 222.8 | 4949.4 | -1105.7 | -1091.8
| 5362 | 20.8 | 223 | 5037.2 | -1132.2 | -1116.4
| 5456 | 18.8 | 220.7 | 5125.7 | -1155.9 | -1137.6
| 5549 | 19.9 | 222.1 | 5213.4 | -1179 | -1158
| 5643 | 16.4 | 220.5 | 5302.7 | -1201 | -1177.4
| 5738 | 13 | 225.1 | 5394.6 | -1218.7 | -1193.7
| 5832 | 11.5 | 235.3 | 5486.5 | -1231.5 | -1208.9
| 5925 | 10.9 | 232.5 | 5577.7 | -1242.1 | -1223.5
| 6019 | 9 | 232.1 | 5670.3 | -1252.1 | -1236.3
| 6114 | 6.9 | 231.8 | 5764.4 | -1260.2 | -1246.7
| 6208 | 5.2 | 235.1 | 5857.8 | -1266.1 | -1254.6
| 6302 | 3.7 | 234.9 | 5951.6 | -1270.3 | -1260.6
| 6395 | 2.2 | 232.6 | 6044.4 | -1273.1 | -1264.4
| 6450.5 | 0.87 | 268.22 | 6099.9 | -1273.7 | -1265.7
| 6488 | 0.9 | 342.5 | 6137.4 | -1273.5 | -1266.1
| 6581 | 0.9 | 343.7 | 6230.4 | -1272.1 | -1266.5
| 6675 | 1 | 344.1 | 6324.4 | -1270.6 | -1266.9
| 6769 | 1 | 341.8 | 6418.4 | -1269 | -1267.4
| 6863 | 0.9 | 345.5 | 6512.4 | -1267.5 | -1267.9
| 6957 | 1 | 353 | 6606.3 | -1266 | -1268.1
| 7050 | 0.9 | 356.2 | 6699.3 | -1264.4 | -1268.3
| 7128.5 | 0.9 | 8.24 | 6777.8 | -1263.2 | -1268.2
| 7128.6 | 0.9 | 8.24 | 6777.9 | -1263.2 | -1268.2
| 7144 | 0.9 | 10.6 | 6793.3 | -1263 | -1268.2
| 7237 | 0.7 | 346.4 | 6886.3 | -1261.7 | -1268.2
| 7331 | 0.4 | 63 | 6980.3 | -1261 | -1268
| 7424 | 1.4 | 108.7 | 7073.3 | -1261.2 | -1266.7
| 7517 | 1 | 95 | 7166.3 | -1261.7 | -1264.8
| 7601 | 1 | 87.6 | 7250.3 | -1261.7 | -1263.3
| 7653 | 1 | 87.6 | 7302.3 | -1261.7 | -1262.4

## Lookup (hidden)
North Reference | RetunValue | Grid Type | ReturnValue | Deviation Indicator | ReturnValue
| 2 |  | 0 |  | 2
True |  | SPCS-Colorado Central-NAD27 |  | Directional
Grid |  | SPCS-Colorado Central-NAD83 |  | High Angle
|  | SPCS-Colorado North-NAD27 |  | Horizontal
SPCS-Colorado North-NAD83
SPCS-Colorado South-NAD27
SPCS-Colorado South-NAD83
UTM-Zone 12 NAD27
UTM-Zone 12 NAD83
UTM-Zone 13 NAD27
UTM-Zone 13 NAD83