## Data
Header Information | measured depth (ft) | inclination (°) | azimuth (°) | true vertical depth (ft) | northing +N/-S (ft) | easting +E/-W (ft)
Operator Name | 0 | 0 | 0 | 0 | 0 | 0
KERR-MCGEE OIL & GAS ONSHORE LP | 100 | 0 | 0 | 100 | 0 | 0
Operator Number | 200 | 0 | 0 | 200 | 0 | 0
47120 | 300 | 0 | 0 | 300 | 0 | 0
Well Name and Number | 400 | 0 | 0 | 400 | 0 | 0
CANNON 13C-3HZ | 500 | 0 | 0 | 500 | 0 | 0
API Number (if available) | 600 | 0 | 0 | 600 | 0 | 0
| 700 | 0 | 0 | 700 | 0 | 0
Location: QQ SEC TWP RGE | 800 | 0 | 0 | 800 | 0 | 0
NWNW - 03 2N 65W | 900 | 0 | 0 | 900 | 0 | 0
Citing Type: Planned or Actual | 1000 | 0 | 0 | 1000 | 0 | 0
Planned | 1100 | 0 | 0 | 1100 | 0 | 0
Deviation Indicator | 1200 | 0 | 0 | 1200 | 0 | 0
Horizontal | 1300 | 0 | 0 | 1300 | 0 | 0
North Reference | 1400 | 0 | 0 | 1400 | 0 | 0
True | 1500 | 0 | 0 | 1500 | 0 | 0
Grid Type | 1600 | 2 | 295.54 | 1599.98 | 0.75 | -1.57
#VALUE! | 1700 | 4 | 295.54 | 1699.84 | 3.01 | -6.3
| 1762.13 | 5.24 | 295.54 | 1761.76 | 5.17 | -10.81
| 1800 | 5.24 | 295.54 | 1799.48 | 6.66 | -13.94
| 1900 | 5.24 | 295.54 | 1899.06 | 10.6 | -22.18
| 2000 | 5.24 | 295.54 | 1998.64 | 14.54 | -30.42
| 2100 | 5.24 | 295.54 | 2098.22 | 18.48 | -38.67
| 2200 | 5.24 | 295.54 | 2197.8 | 22.42 | -46.91
| 2300 | 5.24 | 295.54 | 2297.38 | 26.36 | -55.16
| 2400 | 5.24 | 295.54 | 2396.97 | 30.3 | -63.4
| 2500 | 5.24 | 295.54 | 2496.55 | 34.24 | -71.65
| 2600 | 5.24 | 295.54 | 2596.13 | 38.18 | -79.89
| 2700 | 5.24 | 295.54 | 2695.71 | 42.12 | -88.13
| 2800 | 5.24 | 295.54 | 2795.29 | 46.06 | -96.38
| 2900 | 5.24 | 295.54 | 2894.87 | 49.99 | -104.62
| 3000 | 5.24 | 295.54 | 2994.46 | 53.93 | -112.87
| 3100 | 5.24 | 295.54 | 3094.04 | 57.87 | -121.11
| 3200 | 5.24 | 295.54 | 3193.62 | 61.81 | -129.36
| 3300 | 5.24 | 295.54 | 3293.2 | 65.75 | -137.6
| 3400 | 5.24 | 295.54 | 3392.78 | 69.69 | -145.84
| 3500 | 5.24 | 295.54 | 3492.36 | 73.63 | -154.09
| 3600 | 5.24 | 295.54 | 3591.95 | 77.57 | -162.33
| 3700 | 5.24 | 295.54 | 3691.53 | 81.51 | -170.58
| 3800 | 5.24 | 295.54 | 3791.11 | 85.45 | -178.82
| 3900 | 5.24 | 295.54 | 3890.69 | 89.39 | -187.07
| 4000 | 5.24 | 295.54 | 3990.27 | 93.33 | -195.31
| 4100 | 5.24 | 295.54 | 4089.85 | 97.27 | -203.55
| 4200 | 5.24 | 295.54 | 4189.44 | 101.21 | -211.8
| 4300 | 5.24 | 295.54 | 4289.02 | 105.15 | -220.04
| 4400 | 5.24 | 295.54 | 4388.6 | 109.09 | -228.29
| 4500 | 5.24 | 295.54 | 4488.18 | 113.03 | -236.53
| 4600 | 5.24 | 295.54 | 4587.76 | 116.97 | -244.78
| 4700 | 5.24 | 295.54 | 4687.34 | 120.91 | -253.02
| 4800 | 5.24 | 295.54 | 4786.93 | 124.85 | -261.27
| 4900 | 5.24 | 295.54 | 4886.51 | 128.79 | -269.51
| 5000 | 5.24 | 295.54 | 4986.09 | 132.73 | -277.75
| 5100 | 5.24 | 295.54 | 5085.67 | 136.67 | -286
| 5200 | 5.24 | 295.54 | 5185.25 | 140.61 | -294.24
| 5300 | 5.24 | 295.54 | 5284.83 | 144.55 | -302.49
| 5400 | 5.24 | 295.54 | 5384.42 | 148.49 | -310.73
| 5500 | 5.24 | 295.54 | 5484 | 152.42 | -318.98
| 5600 | 5.24 | 295.54 | 5583.58 | 156.36 | -327.22
| 5700 | 5.24 | 295.54 | 5683.16 | 160.3 | -335.46
| 5800 | 5.24 | 295.54 | 5782.74 | 164.24 | -343.71
| 5900 | 5.24 | 295.54 | 5882.32 | 168.18 | -351.95
| 6000 | 5.24 | 295.54 | 5981.91 | 172.12 | -360.2
| 6100 | 5.24 | 295.54 | 6081.49 | 176.06 | -368.44
| 6200 | 5.24 | 295.54 | 6181.07 | 180 | -376.69
| 6300 | 5.24 | 295.54 | 6280.65 | 183.94 | -384.93
| 6400 | 5.24 | 295.54 | 6380.23 | 187.88 | -393.17
| 6500 | 5.24 | 295.54 | 6479.81 | 191.82 | -401.42
| 6594.56 | 5.24 | 295.54 | 6573.98 | 195.55 | -409.21
| 6600 | 5.04 | 289.91 | 6579.4 | 195.73 | -409.66
| 6650 | 5.8 | 235.46 | 6629.2 | 195.05 | -413.81
| 6700 | 9.58 | 210.05 | 6678.76 | 190.01 | -417.98
| 6750 | 14.14 | 199.82 | 6727.68 | 180.66 | -422.14
| 6800 | 18.92 | 194.59 | 6775.61 | 167.06 | -426.25
| 6850 | 23.78 | 191.42 | 6822.16 | 149.32 | -430.29
| 6900 | 28.69 | 189.28 | 6867 | 127.58 | -434.23
| 6950 | 33.63 | 187.73 | 6909.77 | 101.99 | -438.03
| 7000 | 38.58 | 186.53 | 6950.15 | 72.77 | -441.67
| 7050 | 43.54 | 185.56 | 6987.84 | 40.12 | -445.11
| 7100 | 48.51 | 184.76 | 7022.55 | 4.29 | -448.34
| 7150 | 53.48 | 184.08 | 7054.01 | -34.43 | -451.32
| 7200 | 58.45 | 183.47 | 7081.99 | -75.77 | -454.04
| 7250 | 63.43 | 182.93 | 7106.27 | -119.39 | -456.47
| 7300 | 68.41 | 182.43 | 7126.66 | -164.97 | -458.6
| 7350 | 73.39 | 181.97 | 7143.02 | -212.17 | -460.41
| 7400 | 78.37 | 181.52 | 7155.21 | -260.62 | -461.89
| 7450 | 83.35 | 181.1 | 7163.15 | -309.96 | -463.01
| 7500 | 88.34 | 180.68 | 7166.77 | -359.81 | -463.79
| 7520.2 | 90.35 | 180.52 | 7167 | -380 | -464
| 7530.66 | 90.41 | 180.6 | 7166.93 | -390.46 | -464.1
| 7600 | 90.41 | 180.6 | 7166.44 | -459.8 | -464.83
| 7700 | 90.41 | 180.6 | 7165.72 | -559.79 | -465.88
| 7800 | 90.41 | 180.6 | 7165.01 | -659.78 | -466.93
| 7900 | 90.41 | 180.6 | 7164.3 | -759.77 | -467.98
| 8000 | 90.41 | 180.6 | 7163.58 | -859.77 | -469.03
| 8100 | 90.41 | 180.6 | 7162.87 | -959.76 | -470.08
| 8200 | 90.41 | 180.6 | 7162.16 | -1059.75 | -471.13
| 8300 | 90.41 | 180.6 | 7161.45 | -1159.74 | -472.18
| 8400 | 90.41 | 180.6 | 7160.73 | -1259.73 | -473.23
| 8500 | 90.41 | 180.6 | 7160.02 | -1359.73 | -474.28
| 8600 | 90.41 | 180.6 | 7159.31 | -1459.72 | -475.33
| 8700 | 90.41 | 180.6 | 7158.59 | -1559.71 | -476.38
| 8800 | 90.41 | 180.6 | 7157.88 | -1659.7 | -477.43
| 8900 | 90.41 | 180.6 | 7157.17 | -1759.69 | -478.48
| 9000 | 90.41 | 180.6 | 7156.46 | -1859.68 | -479.53
| 9100 | 90.41 | 180.6 | 7155.74 | -1959.68 | -480.58
| 9200 | 90.41 | 180.6 | 7155.03 | -2059.67 | -481.63
| 9300 | 90.41 | 180.6 | 7154.32 | -2159.66 | -482.68
| 9400 | 90.41 | 180.6 | 7153.6 | -2259.65 | -483.73
| 9500 | 90.41 | 180.6 | 7152.89 | -2359.64 | -484.78
| 9600 | 90.41 | 180.6 | 7152.18 | -2459.64 | -485.83
| 9700 | 90.41 | 180.6 | 7151.47 | -2559.63 | -486.88
| 9800 | 90.41 | 180.6 | 7150.75 | -2659.62 | -487.93
| 9900 | 90.41 | 180.6 | 7150.04 | -2759.61 | -488.98
| 10000 | 90.41 | 180.6 | 7149.33 | -2859.6 | -490.03
| 10100 | 90.41 | 180.6 | 7148.61 | -2959.6 | -491.08
| 10200 | 90.41 | 180.6 | 7147.9 | -3059.59 | -492.13
| 10300 | 90.41 | 180.6 | 7147.19 | -3159.58 | -493.18
| 10400 | 90.41 | 180.6 | 7146.47 | -3259.57 | -494.23
| 10500 | 90.41 | 180.6 | 7145.76 | -3359.56 | -495.28
| 10600 | 90.41 | 180.6 | 7145.05 | -3459.56 | -496.33
| 10700 | 90.41 | 180.6 | 7144.34 | -3559.55 | -497.38
| 10800 | 90.41 | 180.6 | 7143.62 | -3659.54 | -498.43
| 10900 | 90.41 | 180.6 | 7142.91 | -3759.53 | -499.48
| 11000 | 90.41 | 180.6 | 7142.2 | -3859.52 | -500.53
| 11100 | 90.41 | 180.6 | 7141.48 | -3959.52 | -501.58
| 11200 | 90.41 | 180.6 | 7140.77 | -4059.51 | -502.63
| 11300 | 90.41 | 180.6 | 7140.06 | -4159.5 | -503.68
| 11400 | 90.41 | 180.6 | 7139.35 | -4259.49 | -504.73
| 11500 | 90.41 | 180.6 | 7138.63 | -4359.48 | -505.78
| 11588.76 | 90.41 | 180.6 | 7138 | -4448.24 | -506.71

## Lookup (hidden)
North Reference | RetunValue | Grid Type | ReturnValue | Deviation Indicator | ReturnValue
| 2 |  | 0 |  | 4
True |  | SPCS-Colorado Central-NAD27 |  | Directional
Grid |  | SPCS-Colorado Central-NAD83 |  | High Angle
|  | SPCS-Colorado North-NAD27 |  | Horizontal
SPCS-Colorado North-NAD83
SPCS-Colorado South-NAD27
SPCS-Colorado South-NAD83
UTM-Zone 12 NAD27
UTM-Zone 12 NAD83
UTM-Zone 13 NAD27
UTM-Zone 13 NAD83