## Data
Header Information | measured depth (ft) | inclination (°) | azimuth (°) | true vertical depth (ft) | northing +N/-S (ft) | easting +E/-W (ft)
Operator Name | 0 | 0 | 0 | 0 | 0 | 0
ARK Directional Services Inc. | 46.6 | 0.31 | 31.37 | 46.6 | 0.11 | 0.07
Operator Number | 77.2 | 0.09 | 70.96 | 77.2 | 0.19 | 0.13
| 108.1 | 0.31 | 78.39 | 108.1 | 0.21 | 0.24
Well Name and Number | 139 | 0.31 | 88.36 | 139 | 0.23 | 0.4
Riverbend 14-12 | 200.3 | 0.4 | 143.56 | 200.3 | 0.06 | 0.69
API Number (if available) | 262.7 | 1.1 | 103.79 | 262.69 | -0.26 | 1.41
512334108 | 323.6 | 2.2 | 86.39 | 323.57 | -0.32 | 3.14
Location: QQ SEC TWP RGE | 384.9 | 2.59 | 75.58 | 384.81 | 0.1 | 5.66
NWNW Sec 13 1N 67W | 446 | 3.52 | 69.47 | 445.83 | 1.1 | 8.75
Citing Type: Planned or Actual | 507.3 | 4.61 | 60.59 | 506.97 | 2.97 | 12.66
ACTUAL | 568.3 | 6.59 | 54.88 | 567.68 | 6.19 | 17.66
Deviation Indicator | 629.2 | 8 | 52.7 | 628.08 | 10.77 | 23.89
Directional | 690.6 | 9.1 | 54.97 | 688.8 | 16.14 | 31.26
North Reference | 751.8 | 9.49 | 56.07 | 749.2 | 21.74 | 39.41
True | 812.2 | 10.42 | 55.27 | 808.69 | 27.63 | 48.03
Grid Type | 873 | 10.99 | 57.69 | 868.43 | 33.86 | 57.45
#VALUE! | 884 | 10.99 | 57.69 | 879.23 | 34.98 | 59.22
| 938.7 | 11.69 | 59.8 | 932.86 | 40.55 | 68.42
| 969.3 | 11.38 | 60.68 | 962.84 | 43.59 | 73.73
| 1012.9 | 11.82 | 62.48 | 1005.55 | 47.76 | 81.44
| 1068.1 | 12.7 | 61.69 | 1059.49 | 53.25 | 91.79
| 1103.9 | 13.89 | 61.29 | 1094.33 | 57.18 | 99.03
| 1147.4 | 15.69 | 63.18 | 1136.39 | 62.34 | 108.86
| 1190.9 | 17.09 | 60.46 | 1178.12 | 68.15 | 119.67
| 1235.9 | 18.11 | 58 | 1221.01 | 75.12 | 131.35
| 1280.9 | 19.29 | 56.46 | 1263.64 | 82.93 | 143.48
| 1326 | 20.3 | 53.78 | 1306.07 | 91.67 | 156
| 1369.7 | 21.01 | 50.88 | 1346.96 | 101.09 | 168.2
| 1414.6 | 21.88 | 49.48 | 1388.76 | 111.6 | 180.8
| 1459.4 | 22.28 | 49.79 | 1430.27 | 122.51 | 193.63
| 1502.9 | 22.28 | 48.08 | 1470.52 | 133.34 | 206.06
| 1547.9 | 22.1 | 46.1 | 1512.19 | 144.91 | 218.51
| 1636 | 23.29 | 46.01 | 1593.47 | 168.5 | 242.98
| 1725.9 | 23.69 | 45.57 | 1675.92 | 193.49 | 268.67
| 1814.4 | 24.3 | 43.77 | 1756.77 | 219.08 | 293.96
| 1904.5 | 24.61 | 43.68 | 1838.79 | 246.04 | 319.74
| 1992 | 23.91 | 44.08 | 1918.56 | 271.95 | 344.66
| 2082.3 | 22.28 | 45 | 2001.62 | 297.21 | 369.5
| 2172 | 20.92 | 47.37 | 2085.02 | 320.08 | 393.31
| 2261.6 | 20.08 | 49.79 | 2168.95 | 340.84 | 416.82
| 2349.8 | 19.29 | 49.79 | 2251.99 | 360.02 | 439.51
| 2439.2 | 19.2 | 50.98 | 2336.4 | 378.81 | 462.21
| 2527.9 | 19.29 | 48.87 | 2420.14 | 397.63 | 484.58
| 2616.6 | 19.91 | 46.19 | 2503.7 | 417.72 | 506.51
| 2705 | 20.21 | 47.2 | 2586.74 | 438.52 | 528.58
| 2794.4 | 19.6 | 46.41 | 2670.8 | 459.35 | 550.77
| 2883.3 | 19.91 | 50.19 | 2754.47 | 479.32 | 573.2
| 2972.8 | 20.21 | 49.4 | 2838.54 | 499.14 | 596.64
| 3062.8 | 20.7 | 47.2 | 2922.87 | 520.07 | 620.12
| 3150.2 | 21.88 | 44.21 | 3004.3 | 542.23 | 642.81
| 3240.2 | 23.38 | 44.61 | 3087.37 | 566.97 | 667.04
| 3330.4 | 22.9 | 44.47 | 3170.31 | 592.23 | 691.91
| 3417.5 | 23.2 | 49.18 | 3250.47 | 615.54 | 716.76
| 3507.6 | 23.6 | 42.8 | 3333.17 | 640.38 | 742.45
| 3597.1 | 23.6 | 49.18 | 3415.2 | 665.24 | 768.19
| 3687.2 | 22.19 | 42.5 | 3498.21 | 689.58 | 793.34
| 3777.3 | 21.8 | 42.19 | 3581.75 | 714.52 | 816.07
| 3866.8 | 22.72 | 41.79 | 3664.58 | 739.72 | 838.75
| 3956.6 | 23.6 | 43.59 | 3747.15 | 765.67 | 862.7
| 4046.6 | 22.28 | 46.41 | 3830.03 | 790.49 | 887.48
| 4136.9 | 22.1 | 47.77 | 3913.64 | 813.71 | 912.45
| 4225.4 | 23.51 | 50.8 | 3995.23 | 836.05 | 938.46
| 4315.3 | 24.61 | 52.3 | 4077.31 | 858.84 | 967.17
| 4403.7 | 23.99 | 50.58 | 4157.88 | 881.5 | 995.62
| 4494.4 | 23.91 | 48.08 | 4240.78 | 905.49 | 1023.54
| 4584.5 | 23.69 | 48.78 | 4323.21 | 929.62 | 1050.74
| 4674.5 | 23.69 | 48.47 | 4405.63 | 953.52 | 1077.87
| 4762.8 | 23.29 | 47.68 | 4486.61 | 977.03 | 1104.06
| 4851.6 | 23.82 | 50.41 | 4568.02 | 1000.28 | 1130.86
| 4940.1 | 22.81 | 54.41 | 4649.29 | 1021.66 | 1158.59
| 5028.5 | 23.69 | 53.09 | 4730.51 | 1042.29 | 1186.72
| 5118.1 | 24.61 | 49.57 | 4812.28 | 1065.21 | 1215.32
| 5207.9 | 23.51 | 48.38 | 4894.27 | 1089.23 | 1242.94
| 5298.2 | 23.29 | 48.69 | 4977.15 | 1112.98 | 1269.81
| 5385.5 | 22.5 | 46.58 | 5057.57 | 1135.85 | 1294.91
| 5474.1 | 21.6 | 49.7 | 5139.69 | 1158.05 | 1319.66
| 5564.2 | 22.1 | 50.67 | 5223.32 | 1179.52 | 1345.42
| 5652.4 | 22.1 | 50.58 | 5305.04 | 1200.57 | 1371.07
| 5742 | 21.62 | 51.37 | 5388.2 | 1221.58 | 1396.99
| 5828.7 | 21.8 | 50.8 | 5468.75 | 1241.73 | 1421.94
| 5919.3 | 18.9 | 50.98 | 5553.68 | 1261.6 | 1446.38
| 6007.6 | 17.89 | 43.68 | 5637.48 | 1280.42 | 1466.86
| 6094.7 | 17.8 | 47.37 | 5720.39 | 1299.11 | 1485.9
| 6182 | 15.69 | 48.87 | 5803.99 | 1315.91 | 1504.61
| 6273.8 | 17.71 | 49.57 | 5891.91 | 1333.13 | 1524.59
| 6362 | 15.82 | 51.2 | 5976.36 | 1349.37 | 1544.17
| 6450.8 | 14.02 | 47.29 | 6062.16 | 1364.25 | 1561.51
| 6540.4 | 14.19 | 45.31 | 6149.06 | 1379.34 | 1577.29
| 6630.8 | 11.51 | 45 | 6237.19 | 1393.51 | 1591.55
| 6719 | 10.59 | 47.2 | 6323.75 | 1405.24 | 1603.72
| 6807.6 | 7.78 | 48.3 | 6411.21 | 1414.76 | 1614.17
| 6896.2 | 6.42 | 48.78 | 6499.13 | 1422.01 | 1622.38
| 6985 | 4.7 | 54.49 | 6587.51 | 1427.4 | 1629.07
| 7075.5 | 3.38 | 61.88 | 6677.78 | 1430.81 | 1634.45
| 7164.3 | 2.29 | 85.08 | 6766.47 | 1432.2 | 1638.52
| 7253 | 1.89 | 91.98 | 6855.11 | 1432.3 | 1641.75
| 7341 | 1.41 | 77.7 | 6943.08 | 1432.48 | 1644.26
| 7432.1 | 1.19 | 56.38 | 7034.16 | 1433.24 | 1646.14
| 7522.3 | 1.1 | 38.23 | 7124.34 | 1434.44 | 1647.46
| 7610.8 | 1.1 | 42.67 | 7212.82 | 1435.73 | 1648.56
| 7699.1 | 1.01 | 46.19 | 7301.11 | 1436.89 | 1649.69
| 7787.1 | 1.32 | 55.37 | 7389.09 | 1438.01 | 1651.09
| 7873.7 | 1.1 | 60.78 | 7475.67 | 1438.98 | 1652.63
| 7964.1 | 0.62 | 59.28 | 7566.06 | 1439.65 | 1653.81
| 8052.5 | 0.4 | 56.69 | 7654.45 | 1440.07 | 1654.48
| 8142.8 | 0.22 | 33.09 | 7744.75 | 1440.39 | 1654.84
| 8229.9 | 0.31 | 283.27 | 7831.85 | 1440.58 | 1654.7
| 8318.9 | 0.09 | 67.9 | 7920.85 | 1440.66 | 1654.53
| 8409.3 | 0.4 | 97.47 | 8011.25 | 1440.65 | 1654.91
| 8472 | 0.62 | 101.47 | 8073.95 | 1440.55 | 1655.46
| 8517 | 0.62 | 101.47 | 8118.95 | 1440.45 | 1655.94

## Sheet1
| MD (ft) | Inc (°) | Azi (°) | TVD (ft) | N/S (ft) | E/W (ft) | V.Sec (ft) | Dogleg (°/100ft) | T.Face (°) | Build (°/100ft) | Turn (°/100ft) | CL (ft) | Date and Time | Station Type
1 | 0 | 0 | 0 | 0 | 0 | 0 | 0 | 0 | 0 | 0 | 0 |  | 2011-12-03 14:52 | Tie On
2 | 46.6 | 0.31 | 31.37 | 46.6 | 0.11 | 0.07 | 0.12 | 0.67 | 31.37 | 0.67 | 0 | 46.6 | 2011-12-03 14:52 | Normal
3 | 77.2 | 0.09 | 70.96 | 77.2 | 0.19 | 0.13 | 0.22 | 0.81 | 166.59 | -0.72 | 129.38 | 30.6 | 2011-12-03 14:52 | Normal
4 | 108.1 | 0.31 | 78.39 | 108.1 | 0.21 | 0.24 | 0.32 | 0.72 | 10.45 | 0.71 | 24.05 | 30.9 | 2011-12-03 14:52 | Normal
5 | 139 | 0.31 | 88.36 | 139 | 0.23 | 0.4 | 0.45 | 0.17 | 94.98 | 0 | 32.27 | 30.9 | 2011-12-03 14:52 | Normal
6 | 200.3 | 0.4 | 143.56 | 200.3 | 0.06 | 0.69 | 0.56 | 0.55 | 103.97 | 0.15 | 90.05 | 61.3 | 2011-12-03 14:52 | Normal
7 | 262.7 | 1.1 | 103.79 | 262.69 | -0.26 | 1.41 | 0.89 | 1.33 | -57.66 | 1.12 | -63.73 | 62.4 | 2011-12-03 14:52 | Normal
8 | 323.6 | 2.2 | 86.39 | 323.57 | -0.32 | 3.14 | 2.14 | 1.96 | -33.35 | 1.81 | -28.57 | 60.9 | 2011-12-03 14:52 | Normal
9 | 384.9 | 2.59 | 75.58 | 384.81 | 0.1 | 5.66 | 4.31 | 0.97 | -54.68 | 0.64 | -17.63 | 61.3 | 2011-12-03 14:52 | Normal
10 | 446 | 3.52 | 69.47 | 445.83 | 1.1 | 8.75 | 7.29 | 1.61 | -22.37 | 1.52 | -10 | 61.1 | 2011-12-03 14:52 | Normal
11 | 507.3 | 4.61 | 60.59 | 506.97 | 2.97 | 12.66 | 11.46 | 2.05 | -34.49 | 1.78 | -14.49 | 61.3 | 2011-12-03 14:52 | Normal
12 | 568.3 | 6.59 | 54.88 | 567.68 | 6.19 | 17.66 | 17.34 | 3.37 | -18.57 | 3.25 | -9.36 | 61 | 2011-12-03 14:52 | Normal
13 | 629.2 | 8 | 52.7 | 628.08 | 10.77 | 23.89 | 25.04 | 2.36 | -12.19 | 2.32 | -3.58 | 60.9 | 2011-12-03 14:52 | Normal
14 | 690.6 | 9.1 | 54.97 | 688.8 | 16.14 | 31.26 | 34.12 | 1.87 | 18.18 | 1.79 | 3.7 | 61.4 | 2011-12-03 14:52 | Normal
15 | 751.8 | 9.49 | 56.07 | 749.2 | 21.74 | 39.41 | 43.94 | 0.7 | 25.04 | 0.64 | 1.8 | 61.2 | 2011-12-03 14:52 | Normal
16 | 812.2 | 10.42 | 55.27 | 808.69 | 27.63 | 48.03 | 54.3 | 1.56 | -8.85 | 1.54 | -1.32 | 60.4 | 2011-12-03 14:52 | Normal
17 | 873 | 10.99 | 57.69 | 868.43 | 33.86 | 57.45 | 65.48 | 1.19 | 39.45 | 0.94 | 3.98 | 60.8 | 2011-12-03 14:52 | Normal
18 | 884 | 10.99 | 57.69 | 879.23 | 34.98 | 59.22 | 67.55 | 0 | 0 | 0 | 0 | 11 | 2011-12-03 14:52 | Normal
19 | 938.7 | 11.69 | 59.8 | 932.86 | 40.55 | 68.42 | 78.14 | 1.49 | 31.69 | 1.28 | 3.86 | 54.7 | 2011-12-04 09:12 | Normal
20 | 969.3 | 11.38 | 60.68 | 962.84 | 43.59 | 73.73 | 84.13 | 1.16 | 150.85 | -1.01 | 2.88 | 30.6 | 2011-12-04 09:12 | Normal
21 | 1012.9 | 11.82 | 62.48 | 1005.55 | 47.76 | 81.44 | 92.67 | 1.31 | 40.32 | 1.01 | 4.13 | 43.6 | 2011-12-04 09:12 | Normal
22 | 1068.1 | 12.7 | 61.69 | 1059.49 | 53.25 | 91.79 | 104.07 | 1.62 | -11.18 | 1.59 | -1.43 | 55.2 | 2011-12-04 09:12 | Normal
23 | 1103.9 | 13.89 | 61.29 | 1094.33 | 57.18 | 99.03 | 112.1 | 3.33 | -4.61 | 3.32 | -1.12 | 35.8 | 2011-12-04 09:12 | Normal
24 | 1147.4 | 15.69 | 63.18 | 1136.39 | 62.34 | 108.86 | 122.88 | 4.28 | 15.92 | 4.14 | 4.34 | 43.5 | 2011-12-04 09:12 | Normal
25 | 1190.9 | 17.09 | 60.46 | 1178.12 | 68.15 | 119.67 | 134.83 | 3.67 | -30.04 | 3.22 | -6.25 | 43.5 | 2011-12-04 09:12 | Normal
26 | 1235.9 | 18.11 | 58 | 1221.01 | 75.12 | 131.35 | 148.2 | 2.8 | -37.28 | 2.27 | -5.47 | 45 | 2011-12-04 09:12 | Normal
27 | 1280.9 | 19.29 | 56.46 | 1263.64 | 82.93 | 143.48 | 162.47 | 2.84 | -23.44 | 2.62 | -3.42 | 45 | 2011-12-04 09:12 | Normal
28 | 1326 | 20.3 | 53.78 | 1306.07 | 91.67 | 156 | 177.64 | 3.01 | -43.21 | 2.24 | -5.94 | 45.1 | 2011-12-04 09:12 | Normal
29 | 1369.7 | 21.01 | 50.88 | 1346.96 | 101.09 | 168.2 | 193.01 | 2.85 | -56.6 | 1.62 | -6.64 | 43.7 | 2011-12-04 09:12 | Normal
30 | 1414.6 | 21.88 | 49.48 | 1388.76 | 111.6 | 180.8 | 209.42 | 2.25 | -31.12 | 1.94 | -3.12 | 44.9 | 2011-12-04 09:12 | Normal
31 | 1459.4 | 22.28 | 49.79 | 1430.27 | 122.51 | 193.63 | 226.26 | 0.93 | 16.39 | 0.89 | 0.69 | 44.8 | 2011-12-04 09:12 | Normal
32 | 1502.9 | 22.28 | 48.08 | 1470.52 | 133.34 | 206.06 | 242.75 | 1.49 | -90.79 | 0 | -3.93 | 43.5 | 2011-12-04 09:12 | Normal
33 | 1547.9 | 22.1 | 46.1 | 1512.19 | 144.91 | 218.51 | 259.74 | 1.71 | -104.45 | -0.4 | -4.4 | 45 | 2011-12-04 09:12 | Normal
34 | 1636 | 23.29 | 46.01 | 1593.47 | 168.5 | 242.98 | 293.7 | 1.35 | -1.71 | 1.35 | -0.1 | 88.1 | 2011-12-04 09:12 | Normal
35 | 1725.9 | 23.69 | 45.57 | 1675.92 | 193.49 | 268.67 | 329.49 | 0.49 | -23.88 | 0.44 | -0.49 | 89.9 | 2011-12-04 09:12 | Normal
36 | 1814.4 | 24.3 | 43.77 | 1756.77 | 219.08 | 293.96 | 365.39 | 1.08 | -51.02 | 0.69 | -2.03 | 88.5 | 2011-12-04 09:12 | Normal
37 | 1904.5 | 24.61 | 43.68 | 1838.79 | 246.04 | 319.74 | 402.55 | 0.35 | -6.89 | 0.34 | -0.1 | 90.1 | 2011-12-04 09:12 | Normal
38 | 1992 | 23.91 | 44.08 | 1918.56 | 271.95 | 344.66 | 438.38 | 0.82 | 166.97 | -0.8 | 0.46 | 87.5 | 2011-12-04 09:12 | Normal
39 | 2082.3 | 22.28 | 45 | 2001.62 | 297.21 | 369.5 | 473.71 | 1.85 | 167.94 | -1.81 | 1.02 | 90.3 | 2011-12-04 09:12 | Normal
40 | 2172 | 20.92 | 47.37 | 2085.02 | 320.08 | 393.31 | 506.69 | 1.8 | 148.42 | -1.52 | 2.64 | 89.7 | 2011-12-04 09:12 | Normal
41 | 2261.6 | 20.08 | 49.79 | 2168.95 | 340.84 | 416.82 | 538.06 | 1.33 | 135.87 | -0.94 | 2.7 | 89.6 | 2011-12-04 09:12 | Normal
42 | 2349.8 | 19.29 | 49.79 | 2251.99 | 360.02 | 439.51 | 567.77 | 0.9 | 180 | -0.9 | 0 | 88.2 | 2011-12-04 09:12 | Normal
43 | 2439.2 | 19.2 | 50.98 | 2336.4 | 378.81 | 462.21 | 597.22 | 0.45 | 103.48 | -0.1 | 1.33 | 89.4 | 2011-12-04 09:12 | Normal
44 | 2527.9 | 19.29 | 48.87 | 2420.14 | 397.63 | 484.58 | 626.44 | 0.79 | -83.62 | 0.1 | -2.38 | 88.7 | 2011-12-04 09:12 | Normal
45 | 2616.6 | 19.91 | 46.19 | 2503.7 | 417.72 | 506.51 | 656.18 | 1.23 | -56.68 | 0.7 | -3.02 | 88.7 | 2011-12-04 09:12 | Normal
46 | 2705 | 20.21 | 47.2 | 2586.74 | 438.52 | 528.58 | 686.49 | 0.52 | 49.58 | 0.34 | 1.14 | 88.4 | 2011-12-04 09:12 | Normal
47 | 2794.4 | 19.6 | 46.41 | 2670.8 | 459.35 | 550.77 | 716.91 | 0.75 | -156.58 | -0.68 | -0.88 | 89.4 | 2011-12-04 09:12 | Normal
48 | 2883.3 | 19.91 | 50.19 | 2754.47 | 479.32 | 573.2 | 746.94 | 1.48 | 78.15 | 0.35 | 4.25 | 88.9 | 2011-12-04 09:12 | Normal
49 | 2972.8 | 20.21 | 49.4 | 2838.54 | 499.14 | 596.64 | 777.63 | 0.45 | -42.46 | 0.34 | -0.88 | 89.5 | 2011-12-04 09:12 | Normal
50 | 3062.8 | 20.7 | 47.2 | 2922.87 | 520.07 | 620.12 | 809.08 | 1.01 | -58.52 | 0.54 | -2.44 | 90 | 2011-12-04 09:12 | Normal
51 | 3150.2 | 21.88 | 44.21 | 3004.3 | 542.23 | 642.81 | 840.76 | 1.83 | -44.02 | 1.35 | -3.42 | 87.4 | 2011-12-05 08:11 | Normal
52 | 3240.2 | 23.38 | 44.61 | 3087.37 | 566.97 | 667.04 | 875.3 | 1.68 | 6.04 | 1.67 | 0.44 | 90 | 2011-12-05 08:11 | Normal
53 | 3330.4 | 22.9 | 44.47 | 3170.31 | 592.23 | 691.91 | 910.66 | 0.54 | -173.53 | -0.53 | -0.16 | 90.2 | 2011-12-05 08:11 | Normal
54 | 3417.5 | 23.2 | 49.18 | 3250.47 | 615.54 | 716.76 | 944.72 | 2.14 | 82.93 | 0.34 | 5.41 | 87.1 | 2011-12-05 08:11 | Normal
55 | 3507.6 | 23.6 | 42.8 | 3333.17 | 640.38 | 742.45 | 980.41 | 2.85 | -83.97 | 0.44 | -7.08 | 90.1 | 2011-12-05 08:11 | Normal
56 | 3597.1 | 23.6 | 49.18 | 3415.2 | 665.24 | 768.19 | 1016.16 | 2.85 | 92.92 | 0 | 7.13 | 89.5 | 2011-12-05 08:11 | Normal
57 | 3687.2 | 22.19 | 42.5 | 3498.21 | 689.58 | 793.34 | 1051.12 | 3.28 | -121.53 | -1.56 | -7.41 | 90.1 | 2011-12-05 08:11 | Normal
58 | 3777.3 | 21.8 | 42.19 | 3581.75 | 714.52 | 816.07 | 1084.66 | 0.45 | -163.57 | -0.43 | -0.34 | 90.1 | 2011-12-05 08:11 | Normal
59 | 3866.8 | 22.72 | 41.79 | 3664.58 | 739.72 | 838.75 | 1118.34 | 1.04 | -9.54 | 1.03 | -0.45 | 89.5 | 2011-12-05 08:11 | Normal
60 | 3956.6 | 23.6 | 43.59 | 3747.15 | 765.67 | 862.7 | 1153.47 | 1.26 | 39.65 | 0.98 | 2 | 89.8 | 2011-12-05 08:11 | Normal
61 | 4046.6 | 22.28 | 46.41 | 3830.03 | 790.49 | 887.48 | 1188.47 | 1.91 | 141.51 | -1.47 | 3.13 | 90 | 2011-12-05 08:11 | Normal
62 | 4136.9 | 22.1 | 47.77 | 3913.64 | 813.71 | 912.45 | 1222.56 | 0.6 | 109.94 | -0.2 | 1.51 | 90.3 | 2011-12-05 08:11 | Normal
63 | 4225.4 | 23.51 | 50.8 | 3995.23 | 836.05 | 938.46 | 1256.84 | 2.07 | 41.2 | 1.59 | 3.42 | 88.5 | 2011-12-05 08:11 | Normal
64 | 4315.3 | 24.61 | 52.3 | 4077.31 | 858.84 | 967.17 | 1293.44 | 1.4 | 29.76 | 1.22 | 1.67 | 89.9 | 2011-12-05 08:11 | Normal
65 | 4403.7 | 23.99 | 50.58 | 4157.88 | 881.5 | 995.62 | 1329.77 | 1.06 | -132 | -0.7 | -1.95 | 88.4 | 2011-12-05 08:11 | Normal
66 | 4494.4 | 23.91 | 48.08 | 4240.78 | 905.49 | 1023.54 | 1366.58 | 1.12 | -95.65 | -0.09 | -2.76 | 90.7 | 2011-12-05 08:11 | Normal
67 | 4584.5 | 23.69 | 48.78 | 4323.21 | 929.62 | 1050.74 | 1402.94 | 0.4 | 128.23 | -0.24 | 0.78 | 90.1 | 2011-12-05 08:11 | Normal
68 | 4674.5 | 23.69 | 48.47 | 4405.63 | 953.52 | 1077.87 | 1439.1 | 0.14 | -90.14 | 0 | -0.34 | 90 | 2011-12-05 08:11 | Normal
69 | 4762.8 | 23.29 | 47.68 | 4486.61 | 977.03 | 1104.06 | 1474.29 | 0.58 | -142.15 | -0.45 | -0.89 | 88.3 | 2011-12-05 08:11 | Normal
70 | 4851.6 | 23.82 | 50.41 | 4568.02 | 1000.28 | 1130.86 | 1509.77 | 1.37 | 65.35 | 0.6 | 3.07 | 88.8 | 2011-12-05 08:11 | Normal
71 | 4940.1 | 22.81 | 54.41 | 4649.29 | 1021.66 | 1158.59 | 1544.7 | 2.12 | 124.36 | -1.14 | 4.52 | 88.5 | 2011-12-05 08:11 | Normal
72 | 5028.5 | 23.69 | 53.09 | 4730.51 | 1042.29 | 1186.72 | 1579.45 | 1.16 | -31.24 | 1 | -1.49 | 88.4 | 2011-12-05 08:11 | Normal
73 | 5118.1 | 24.61 | 49.57 | 4812.28 | 1065.21 | 1215.32 | 1616.05 | 1.91 | -59.04 | 1.03 | -3.93 | 89.6 | 2011-12-05 08:11 | Normal
74 | 5207.9 | 23.51 | 48.38 | 4894.27 | 1089.23 | 1242.94 | 1652.66 | 1.34 | -156.74 | -1.22 | -1.33 | 89.8 | 2011-12-05 08:11 | Normal
75 | 5298.2 | 23.29 | 48.69 | 4977.15 | 1112.98 | 1269.81 | 1688.52 | 0.28 | 150.91 | -0.24 | 0.34 | 90.3 | 2011-12-05 08:11 | Normal
76 | 5385.5 | 22.5 | 46.58 | 5057.57 | 1135.85 | 1294.91 | 1722.48 | 1.3 | -134.87 | -0.9 | -2.42 | 87.3 | 2011-12-05 08:11 | Normal
77 | 5474.1 | 21.6 | 49.7 | 5139.69 | 1158.05 | 1319.66 | 1755.73 | 1.67 | 128.98 | -1.02 | 3.52 | 88.6 | 2011-12-05 08:11 | Normal
78 | 5564.2 | 22.1 | 50.67 | 5223.32 | 1179.52 | 1345.42 | 1789.25 | 0.68 | 36.28 | 0.55 | 1.08 | 90.1 | 2011-12-05 08:11 | Normal
79 | 5652.4 | 22.1 | 50.58 | 5305.04 | 1200.57 | 1371.07 | 1822.41 | 0.04 | -90.04 | 0 | -0.1 | 88.2 | 2011-12-05 08:11 | Normal
80 | 5742 | 21.62 | 51.37 | 5388.2 | 1221.58 | 1396.99 | 1855.74 | 0.63 | 148.87 | -0.54 | 0.88 | 89.6 | 2011-12-05 08:11 | Normal
81 | 5828.7 | 21.8 | 50.8 | 5468.75 | 1241.73 | 1421.94 | 1887.78 | 0.32 | -49.78 | 0.21 | -0.66 | 86.7 | 2011-12-05 08:11 | Normal
82 | 5919.3 | 18.9 | 50.98 | 5553.68 | 1261.6 | 1446.38 | 1919.26 | 3.2 | 178.85 | -3.2 | 0.2 | 90.6 | 2011-12-05 08:11 | Normal
83 | 6007.6 | 17.89 | 43.68 | 5637.48 | 1280.42 | 1466.86 | 1947.06 | 2.85 | -117.11 | -1.14 | -8.27 | 88.3 | 2011-12-05 08:11 | Normal
84 | 6094.7 | 17.8 | 47.37 | 5720.39 | 1299.11 | 1485.9 | 1973.7 | 1.3 | 96.31 | -0.1 | 4.24 | 87.1 | 2011-12-05 08:11 | Normal
85 | 6182 | 15.69 | 48.87 | 5803.99 | 1315.91 | 1504.61 | 1998.85 | 2.47 | 169.14 | -2.42 | 1.72 | 87.3 | 2011-12-05 08:11 | Normal
86 | 6273.8 | 17.71 | 49.57 | 5891.91 | 1333.13 | 1524.59 | 2025.23 | 2.21 | 6.02 | 2.2 | 0.76 | 91.8 | 2011-12-05 08:11 | Normal
87 | 6362 | 15.82 | 51.2 | 5976.36 | 1349.37 | 1544.17 | 2050.65 | 2.21 | 166.81 | -2.14 | 1.85 | 88.2 | 2011-12-05 08:11 | Normal
88 | 6450.8 | 14.02 | 47.29 | 6062.16 | 1364.25 | 1561.51 | 2073.5 | 2.32 | -152.66 | -2.03 | -4.4 | 88.8 | 2011-12-05 08:11 | Normal
89 | 6540.4 | 14.19 | 45.31 | 6149.06 | 1379.34 | 1577.29 | 2095.32 | 0.57 | -71.55 | 0.19 | -2.21 | 89.6 | 2011-12-05 08:11 | Normal
90 | 6630.8 | 11.51 | 45 | 6237.19 | 1393.51 | 1591.55 | 2115.38 | 2.97 | -178.68 | -2.96 | -0.34 | 90.4 | 2011-12-05 08:11 | Normal
91 | 6719 | 10.59 | 47.2 | 6323.75 | 1405.24 | 1603.72 | 2132.27 | 1.15 | 156.45 | -1.04 | 2.49 | 88.2 | 2011-12-05 08:11 | Normal
92 | 6807.6 | 7.78 | 48.3 | 6411.21 | 1414.76 | 1614.17 | 2146.41 | 3.18 | 176.97 | -3.17 | 1.24 | 88.6 | 2011-12-05 08:11 | Normal
93 | 6896.2 | 6.42 | 48.78 | 6499.13 | 1422.01 | 1622.38 | 2157.36 | 1.54 | 177.74 | -1.53 | 0.54 | 88.6 | 2011-12-05 08:11 | Normal
94 | 6985 | 4.7 | 54.49 | 6587.51 | 1427.4 | 1629.07 | 2165.94 | 2.03 | 165 | -1.94 | 6.43 | 88.8 | 2011-12-05 08:11 | Normal
95 | 7075.5 | 3.38 | 61.88 | 6677.78 | 1430.81 | 1634.45 | 2172.23 | 1.56 | 162.13 | -1.46 | 8.17 | 90.5 | 2011-12-05 08:11 | Normal
96 | 7164.3 | 2.29 | 85.08 | 6766.47 | 1432.2 | 1638.52 | 2176.2 | 1.76 | 144.72 | -1.23 | 26.13 | 88.8 | 2011-12-05 08:11 | Normal
97 | 7253 | 1.89 | 91.98 | 6855.11 | 1432.3 | 1641.75 | 2178.69 | 0.53 | 151.24 | -0.45 | 7.78 | 88.7 | 2011-12-05 08:11 | Normal
98 | 7341 | 1.41 | 77.7 | 6943.08 | 1432.48 | 1644.26 | 2180.69 | 0.71 | -146.41 | -0.55 | -16.23 | 88 | 2011-12-05 08:11 | Normal
99 | 7432.1 | 1.19 | 56.38 | 7034.16 | 1433.24 | 1646.14 | 2182.61 | 0.58 | -124.86 | -0.24 | -23.4 | 91.1 | 2011-12-05 08:11 | Normal
100 | 7522.3 | 1.1 | 38.23 | 7124.34 | 1434.44 | 1647.46 | 2184.39 | 0.41 | -112.9 | -0.1 | -20.12 | 90.2 | 2011-12-05 08:11 | Normal
101 | 7610.8 | 1.1 | 42.67 | 7212.82 | 1435.73 | 1648.56 | 2186.07 | 0.1 | 92.22 | 0 | 5.02 | 88.5 | 2011-12-06 09:25 | Normal
102 | 7699.1 | 1.01 | 46.19 | 7301.11 | 1436.89 | 1649.69 | 2187.69 | 0.13 | 145.99 | -0.1 | 3.99 | 88.3 | 2011-12-06 09:25 | Normal
103 | 7787.1 | 1.32 | 55.37 | 7389.09 | 1438.01 | 1651.09 | 2189.47 | 0.41 | 35.69 | 0.35 | 10.43 | 88 | 2011-12-06 09:25 | Normal
104 | 7873.7 | 1.1 | 60.78 | 7475.67 | 1438.98 | 1652.63 | 2191.27 | 0.29 | 155.24 | -0.25 | 6.25 | 86.6 | 2011-12-06 09:25 | Normal
105 | 7964.1 | 0.62 | 59.28 | 7566.06 | 1439.65 | 1653.81 | 2192.6 | 0.53 | -178.06 | -0.53 | -1.66 | 90.4 | 2011-12-06 09:25 | Normal
106 | 8052.5 | 0.4 | 56.69 | 7654.45 | 1440.07 | 1654.48 | 2193.38 | 0.25 | -175.31 | -0.25 | -2.93 | 88.4 | 2011-12-06 09:25 | Normal
107 | 8142.8 | 0.22 | 33.09 | 7744.75 | 1440.39 | 1654.84 | 2193.86 | 0.24 | -156.06 | -0.2 | -26.14 | 90.3 | 2011-12-06 09:25 | Normal
108 | 8229.9 | 0.31 | 283.27 | 7831.85 | 1440.58 | 1654.7 | 2193.88 | 0.5 | -138.11 | 0.1 | -126.08 | 87.1 | 2011-12-06 09:25 | Normal
109 | 8318.9 | 0.09 | 67.9 | 7920.85 | 1440.66 | 1654.53 | 2193.81 | 0.43 | 172.26 | -0.25 | 162.51 | 89 | 2011-12-06 09:25 | Normal
110 | 8409.3 | 0.4 | 97.47 | 8011.25 | 1440.65 | 1654.91 | 2194.08 | 0.36 | 37.43 | 0.34 | 32.71 | 90.4 | 2011-12-06 09:25 | Normal
111 | 8472 | 0.62 | 101.47 | 8073.95 | 1440.55 | 1655.46 | 2194.43 | 0.36 | 11.2 | 0.35 | 6.38 | 62.7 | 2011-12-06 09:25 | Normal
112 | 8517 | 0.62 | 101.47 | 8118.95 | 1440.45 | 1655.94 | 2194.72 | 0 | 0 | 0 | 0 | 45 | 2011-12-06 09:25 | Normal
113

## Lookup (hidden)
North Reference | RetunValue | Grid Type | ReturnValue | Deviation Indicator | ReturnValue
| 2 |  | 0 |  | 2
True |  | SPCS-Colorado Central-NAD27 |  | Directional
Grid |  | SPCS-Colorado Central-NAD83 |  | High Angle
|  | SPCS-Colorado North-NAD27 |  | Horizontal
SPCS-Colorado North-NAD83
SPCS-Colorado South-NAD27
SPCS-Colorado South-NAD83
UTM-Zone 12 NAD27
UTM-Zone 12 NAD83
UTM-Zone 13 NAD27
UTM-Zone 13 NAD83