## Data
Header Information | measured depth (ft) | inclination (°) | azimuth (°) | true vertical depth (ft) | northing +N/-S (ft) | easting +E/-W (ft)
Operator Name | 0 | 0 | 0 | 0 | 0 | 0
KERR-MCGEE OIL & GAS ONSHORE LP | 100 | 0 | 0 | 100 | 0 | 0
Operator Number | 200 | 0 | 0 | 200 | 0 | 0
47120 | 300 | 0 | 0 | 300 | 0 | 0
Well Name and Number | 400 | 0 | 0 | 400 | 0 | 0
CANNON 13N-10HZ | 500 | 0 | 0 | 500 | 0 | 0
API Number (if available) | 600 | 0 | 0 | 600 | 0 | 0
| 700 | 0 | 0 | 700 | 0 | 0
Location: QQ SEC TWP RGE | 800 | 0 | 0 | 800 | 0 | 0
NWNW - 03 2N 65W | 900 | 0 | 0 | 900 | 0 | 0
Citing Type: Planned or Actual | 1000 | 0 | 0 | 1000 | 0 | 0
Planned | 1100 | 0 | 0 | 1100 | 0 | 0
Deviation Indicator | 1200 | 0 | 0 | 1200 | 0 | 0
Horizontal | 1300 | 0 | 0 | 1300 | 0 | 0
North Reference | 1400 | 0 | 0 | 1400 | 0 | 0
True | 1500 | 0 | 0 | 1500 | 0 | 0
Grid Type | 1600 | 2 | 229.9 | 1599.98 | -1.12 | -1.33
#VALUE! | 1700 | 4 | 229.9 | 1699.84 | -4.5 | -5.34
| 1800 | 6 | 229.9 | 1799.45 | -10.11 | -12
| 1903.63 | 8.07 | 229.9 | 1902.29 | -18.29 | -21.71
| 2000 | 8.07 | 229.9 | 1997.71 | -27 | -32.06
| 2100 | 8.07 | 229.9 | 2096.72 | -36.05 | -42.81
| 2200 | 8.07 | 229.9 | 2195.73 | -45.1 | -53.55
| 2300 | 8.07 | 229.9 | 2294.74 | -54.14 | -64.29
| 2400 | 8.07 | 229.9 | 2393.75 | -63.19 | -75.03
| 2500 | 8.07 | 229.9 | 2492.76 | -72.23 | -85.77
| 2600 | 8.07 | 229.9 | 2591.77 | -81.28 | -96.51
| 2700 | 8.07 | 229.9 | 2690.77 | -90.33 | -107.25
| 2800 | 8.07 | 229.9 | 2789.78 | -99.37 | -117.99
| 2900 | 8.07 | 229.9 | 2888.79 | -108.42 | -128.73
| 3000 | 8.07 | 229.9 | 2987.8 | -117.46 | -139.47
| 3100 | 8.07 | 229.9 | 3086.81 | -126.51 | -150.22
| 3200 | 8.07 | 229.9 | 3185.82 | -135.55 | -160.96
| 3300 | 8.07 | 229.9 | 3284.83 | -144.6 | -171.7
| 3400 | 8.07 | 229.9 | 3383.84 | -153.65 | -182.44
| 3500 | 8.07 | 229.9 | 3482.85 | -162.69 | -193.18
| 3600 | 8.07 | 229.9 | 3581.86 | -171.74 | -203.92
| 3700 | 8.07 | 229.9 | 3680.87 | -180.78 | -214.66
| 3800 | 8.07 | 229.9 | 3779.87 | -189.83 | -225.4
| 3900 | 8.07 | 229.9 | 3878.88 | -198.88 | -236.14
| 4000 | 8.07 | 229.9 | 3977.89 | -207.92 | -246.88
| 4100 | 8.07 | 229.9 | 4076.9 | -216.97 | -257.63
| 4200 | 8.07 | 229.9 | 4175.91 | -226.01 | -268.37
| 4300 | 8.07 | 229.9 | 4274.92 | -235.06 | -279.11
| 4400 | 8.07 | 229.9 | 4373.93 | -244.11 | -289.85
| 4500 | 8.07 | 229.9 | 4472.94 | -253.15 | -300.59
| 4600 | 8.07 | 229.9 | 4571.95 | -262.2 | -311.33
| 4700 | 8.07 | 229.9 | 4670.96 | -271.24 | -322.07
| 4800 | 8.07 | 229.9 | 4769.97 | -280.29 | -332.81
| 4900 | 8.07 | 229.9 | 4868.97 | -289.34 | -343.55
| 5000 | 8.07 | 229.9 | 4967.98 | -298.38 | -354.29
| 5100 | 8.07 | 229.9 | 5066.99 | -307.43 | -365.04
| 5200 | 8.07 | 229.9 | 5166 | -316.47 | -375.78
| 5300 | 8.07 | 229.9 | 5265.01 | -325.52 | -386.52
| 5400 | 8.07 | 229.9 | 5364.02 | -334.56 | -397.26
| 5500 | 8.07 | 229.9 | 5463.03 | -343.61 | -408
| 5600 | 8.07 | 229.9 | 5562.04 | -352.66 | -418.74
| 5700 | 8.07 | 229.9 | 5661.05 | -361.7 | -429.48
| 5800 | 8.07 | 229.9 | 5760.06 | -370.75 | -440.22
| 5900 | 8.07 | 229.9 | 5859.07 | -379.79 | -450.96
| 6000 | 8.07 | 229.9 | 5958.08 | -388.84 | -461.7
| 6100 | 8.07 | 229.9 | 6057.08 | -397.89 | -472.45
| 6200 | 8.07 | 229.9 | 6156.09 | -406.93 | -483.19
| 6300 | 8.07 | 229.9 | 6255.1 | -415.98 | -493.93
| 6400 | 8.07 | 229.9 | 6354.11 | -425.02 | -504.67
| 6461.11 | 8.07 | 229.9 | 6414.62 | -430.55 | -511.23
| 6500 | 11 | 214.23 | 6452.97 | -435.38 | -515.41
| 6550 | 15.4 | 203.66 | 6501.64 | -445.41 | -520.76
| 6600 | 20.08 | 197.8 | 6549.26 | -459.67 | -526.05
| 6650 | 24.88 | 194.11 | 6595.45 | -478.06 | -531.24
| 6700 | 29.74 | 191.55 | 6639.86 | -500.42 | -536.29
| 6750 | 34.64 | 189.66 | 6682.17 | -526.59 | -541.17
| 6800 | 39.56 | 188.19 | 6722.04 | -556.38 | -545.82
| 6850 | 44.49 | 187 | 6759.17 | -589.55 | -550.23
| 6900 | 49.44 | 186 | 6793.28 | -625.85 | -554.35
| 6950 | 54.39 | 185.13 | 6824.11 | -665.01 | -558.16
| 7000 | 59.35 | 184.37 | 6851.43 | -706.72 | -561.62
| 7050 | 64.31 | 183.69 | 6875.03 | -750.68 | -564.71
| 7100 | 69.28 | 183.05 | 6894.72 | -796.54 | -567.4
| 7150 | 74.25 | 182.46 | 6910.36 | -843.96 | -569.68
| 7200 | 79.22 | 181.9 | 6921.83 | -892.57 | -571.53
| 7250 | 84.19 | 181.35 | 6929.04 | -942.02 | -572.93
| 7300 | 89.16 | 180.82 | 6931.94 | -991.91 | -573.88
| 7309.09 | 90.07 | 180.72 | 6932 | -1001 | -574
| 7335.06 | 90.17 | 180.96 | 6931.95 | -1026.97 | -574.38
| 7400 | 90.17 | 180.96 | 6931.76 | -1091.89 | -575.47
| 7500 | 90.17 | 180.96 | 6931.47 | -1191.88 | -577.14
| 7600 | 90.17 | 180.96 | 6931.18 | -1291.87 | -578.82
| 7700 | 90.17 | 180.96 | 6930.89 | -1391.85 | -580.49
| 7800 | 90.17 | 180.96 | 6930.6 | -1491.84 | -582.16
| 7900 | 90.17 | 180.96 | 6930.3 | -1591.82 | -583.84
| 8000 | 90.17 | 180.96 | 6930.01 | -1691.81 | -585.51
| 8100 | 90.17 | 180.96 | 6929.72 | -1791.79 | -587.19
| 8200 | 90.17 | 180.96 | 6929.43 | -1891.78 | -588.86
| 8300 | 90.17 | 180.96 | 6929.14 | -1991.76 | -590.53
| 8400 | 90.17 | 180.96 | 6928.85 | -2091.75 | -592.21
| 8500 | 90.17 | 180.96 | 6928.56 | -2191.74 | -593.88
| 8600 | 90.17 | 180.96 | 6928.27 | -2291.72 | -595.56
| 8700 | 90.17 | 180.96 | 6927.98 | -2391.71 | -597.23
| 8800 | 90.17 | 180.96 | 6927.69 | -2491.69 | -598.91
| 8900 | 90.17 | 180.96 | 6927.4 | -2591.68 | -600.58
| 9000 | 90.17 | 180.96 | 6927.11 | -2691.66 | -602.25
| 9100 | 90.17 | 180.96 | 6926.81 | -2791.65 | -603.93
| 9200 | 90.17 | 180.96 | 6926.52 | -2891.63 | -605.6
| 9300 | 90.17 | 180.96 | 6926.23 | -2991.62 | -607.28
| 9400 | 90.17 | 180.96 | 6925.94 | -3091.61 | -608.95
| 9500 | 90.17 | 180.96 | 6925.65 | -3191.59 | -610.62
| 9600 | 90.17 | 180.96 | 6925.36 | -3291.58 | -612.3
| 9700 | 90.17 | 180.96 | 6925.07 | -3391.56 | -613.97
| 9800 | 90.17 | 180.96 | 6924.78 | -3491.55 | -615.65
| 9900 | 90.17 | 180.96 | 6924.49 | -3591.53 | -617.32
| 10000 | 90.17 | 180.96 | 6924.2 | -3691.52 | -618.99
| 10100 | 90.17 | 180.96 | 6923.91 | -3791.5 | -620.67
| 10200 | 90.17 | 180.96 | 6923.62 | -3891.49 | -622.34
| 10300 | 90.17 | 180.96 | 6923.33 | -3991.48 | -624.02
| 10400 | 90.17 | 180.96 | 6923.03 | -4091.46 | -625.69
| 10500 | 90.17 | 180.96 | 6922.74 | -4191.45 | -627.37
| 10600 | 90.17 | 180.96 | 6922.45 | -4291.43 | -629.04
| 10700 | 90.17 | 180.96 | 6922.16 | -4391.42 | -630.71
| 10755.73 | 90.17 | 180.96 | 6922 | -4447.14 | -631.65

## Lookup (hidden)
North Reference | RetunValue | Grid Type | ReturnValue | Deviation Indicator | ReturnValue
| 2 |  | 0 |  | 4
True |  | SPCS-Colorado Central-NAD27 |  | Directional
Grid |  | SPCS-Colorado Central-NAD83 |  | High Angle
|  | SPCS-Colorado North-NAD27 |  | Horizontal
SPCS-Colorado North-NAD83
SPCS-Colorado South-NAD27
SPCS-Colorado South-NAD83
UTM-Zone 12 NAD27
UTM-Zone 12 NAD83
UTM-Zone 13 NAD27
UTM-Zone 13 NAD83