## Data
Header Information | measured depth (ft) | inclination (°) | azimuth (°) | true vertical depth (ft) | northing +N/-S (ft) | easting +E/-W (ft)
Operator Name | 0 | 0 | 0 | 0 | 0 | 0
ARK DIRECTIONAL SERVICES INC. | 138 | 0.22 | 49.87 | 138 | 0.17 | 0.2
Operator Number | 230 | 1.49 | 260.89 | 229.99 | 0.1 | -0.84
| 322 | 2.99 | 272.76 | 321.92 | 0.02 | -4.42
Well Name and Number | 397 | 3.78 | 275.66 | 396.79 | 0.36 | -8.84
Riverbend 2-14 | 487 | 5.41 | 277.2 | 486.49 | 1.18 | -16
API Number (if available) | 576 | 6.68 | 277.99 | 575 | 2.43 | -25.29
| 663 | 8.7 | 278.47 | 661.21 | 4.1 | -36.81
Location: QQ SEC TWP RGE | 751 | 10.68 | 276.19 | 747.95 | 5.96 | -51.5
NW 1/4 NW 1/4 SEC 13 T1N R67W6 | 841 | 12.48 | 277.46 | 836.12 | 8.12 | -69.43
Citing Type: Planned or Actual | 906 | 12.7 | 278.87 | 899.55 | 10.14 | -83.46
ACTUAL | 1012 | 12.92 | 280.89 | 1002.92 | 14.17 | -106.61
Deviation Indicator | 1100 | 12.3 | 280.36 | 1088.79 | 17.72 | -125.49
Directional | 1190 | 14.69 | 281.59 | 1176.3 | 21.73 | -146.1
North Reference | 1277 | 15.12 | 281.28 | 1260.37 | 26.17 | -168.03
True | 1364 | 17.58 | 281.78 | 1343.85 | 31.07 | -192.03
Grid Type | 1452 | 19.12 | 280.36 | 1427.37 | 36.38 | -219.21
#VALUE! | 1542 | 20 | 280.98 | 1512.18 | 41.96 | -248.82
| 1630 | 21.49 | 273.86 | 1594.48 | 45.91 | -279.69
| 1720 | 23.12 | 273.68 | 1677.75 | 48.16 | -313.77
| 1811 | 24.21 | 274.39 | 1761.09 | 50.73 | -350.2
| 1901 | 23.91 | 273.77 | 1843.27 | 53.34 | -386.8
| 1991 | 24.52 | 275.57 | 1925.36 | 56.35 | -423.59
| 2081 | 23.6 | 273.29 | 2007.54 | 59.2 | -460.16
| 2171 | 25.71 | 275.4 | 2089.33 | 62.07 | -497.59
| 2261 | 24.79 | 274.17 | 2170.73 | 65.28 | -535.84
| 2351 | 25.4 | 274.56 | 2252.23 | 68.19 | -573.9
| 2439 | 25.62 | 275.66 | 2331.66 | 71.57 | -611.65
| 2528 | 24.08 | 273.68 | 2412.41 | 74.63 | -648.92
| 2615 | 23.99 | 278.16 | 2491.88 | 78.28 | -684.14
| 2704 | 25 | 278.38 | 2572.87 | 83.59 | -720.66
| 2795 | 25 | 277.9 | 2655.34 | 89.03 | -758.73
| 2885 | 25.71 | 278.56 | 2736.67 | 94.55 | -796.87
| 2974 | 23.69 | 279.97 | 2817.52 | 100.52 | -833.58
| 3064 | 24.79 | 278.16 | 2899.59 | 106.33 | -870.06
| 3154 | 25.62 | 281.07 | 2981.02 | 112.75 | -907.84
| 3244 | 25.49 | 277.2 | 3062.22 | 118.91 | -946.15
| 3332 | 25.62 | 275.18 | 3141.62 | 123 | -983.88
| 3420 | 23.6 | 274.39 | 3221.62 | 126.07 | -1020.4
| 3507 | 24.08 | 274.78 | 3301.2 | 128.88 | -1055.45
| 3598 | 24.7 | 275.26 | 3384.07 | 132.17 | -1092.88
| 3686 | 24.92 | 276.1 | 3463.95 | 135.82 | -1129.63
| 3775 | 24.21 | 274.47 | 3544.9 | 139.24 | -1166.46
| 3864 | 24.3 | 271 | 3626.05 | 140.98 | -1202.97
| 3952 | 25.88 | 269.6 | 3705.74 | 141.16 | -1240.28
| 4043 | 23.69 | 268.5 | 3788.35 | 140.55 | -1278.42
| 4130 | 22.1 | 272.89 | 3868.5 | 140.91 | -1312.24
| 4220 | 19.9 | 280.49 | 3952.54 | 144.56 | -1344.22
| 4308 | 23.2 | 283.79 | 4034.38 | 151.42 | -1375.79
| 4398 | 23.12 | 284.49 | 4117.12 | 160.06 | -1410.12
| 4486 | 24.39 | 283.7 | 4197.67 | 168.69 | -1444.5
| 4573 | 22.5 | 281.28 | 4277.48 | 176.2 | -1478.28
| 4662 | 23.51 | 275.48 | 4359.41 | 181.23 | -1512.65
| 4751 | 23.38 | 274.3 | 4441.07 | 184.25 | -1547.93
| 4840 | 24.3 | 274.69 | 4522.47 | 187.07 | -1583.8
| 4930 | 23.6 | 277.2 | 4604.72 | 190.84 | -1620.13
| 5020 | 24.21 | 275.09 | 4687 | 194.74 | -1656.38
| 5109 | 25.62 | 272.76 | 4767.72 | 197.28 | -1693.78
| 5200 | 25.09 | 272.67 | 4849.96 | 199.13 | -1732.71
| 5288 | 23.6 | 271.27 | 4930.13 | 200.39 | -1768.96
| 5382 | 24.3 | 269.77 | 5016.04 | 200.73 | -1807.11
| 5471 | 22.41 | 269.38 | 5097.74 | 200.47 | -1842.39
| 5561 | 20.79 | 266.48 | 5181.42 | 199.31 | -1875.49
| 5649 | 21.09 | 267.97 | 5263.61 | 197.79 | -1906.9
| 5737 | 22.1 | 271.79 | 5345.43 | 197.74 | -1939.27
| 5825 | 22.19 | 274.08 | 5426.94 | 199.44 | -1972.39
| 5915 | 22.81 | 274.08 | 5510.09 | 201.89 | -2006.75
| 6003 | 21.81 | 272.76 | 5591.51 | 203.89 | -2040.09
| 6094 | 23.2 | 274.87 | 5675.57 | 206.23 | -2074.84
| 6183 | 21.18 | 272.98 | 5757.98 | 208.55 | -2108.37
| 6272 | 20.62 | 268.28 | 5841.13 | 208.92 | -2140.09
| 6362 | 18.41 | 266.87 | 5925.95 | 207.67 | -2170.12
| 6451 | 15.91 | 263.57 | 6010.99 | 205.53 | -2196.28
| 6541 | 13.49 | 263.18 | 6098.04 | 202.9 | -2218.97
| 6629 | 11.51 | 260.67 | 6183.95 | 200.26 | -2237.82
| 6719 | 10.11 | 258.17 | 6272.35 | 197.19 | -2254.42
| 6809 | 7.6 | 254.7 | 6361.27 | 194 | -2267.89
| 6898 | 6.68 | 253.16 | 6449.58 | 190.94 | -2278.52
| 6988 | 5.41 | 262.08 | 6539.08 | 188.84 | -2287.74
| 7076 | 5.01 | 259.4 | 6626.71 | 187.56 | -2295.62
| 7166 | 2.42 | 248.9 | 6716.52 | 186.16 | -2301.26
| 7256 | 1.49 | 237.69 | 6806.46 | 184.85 | -2304.02
| 7344 | 0.79 | 208.16 | 6894.45 | 183.7 | -2305.27
| 7433 | 0.62 | 131.56 | 6983.44 | 182.84 | -2305.2
| 7523 | 1.19 | 78.7 | 7073.43 | 182.7 | -2303.92
| 7612 | 2.02 | 70.57 | 7162.4 | 183.4 | -2301.54
| 7700 | 1.89 | 89.2 | 7250.35 | 183.94 | -2298.62
| 7790 | 2.11 | 100.1 | 7340.29 | 183.67 | -2295.51
| 7880 | 2.2 | 103.39 | 7430.23 | 182.98 | -2292.2
| 7970 | 2.29 | 104.19 | 7520.16 | 182.14 | -2288.77
| 8059 | 2.11 | 107.17 | 7609.09 | 181.22 | -2285.48
| 8149 | 2.02 | 113.68 | 7699.03 | 180.09 | -2282.45
| 8240 | 1.49 | 118.86 | 7789.99 | 178.88 | -2279.94
| 8330 | 1.41 | 146.07 | 7879.96 | 177.39 | -2278.3
| 8420 | 1.41 | 153.89 | 7969.94 | 175.48 | -2277.19
| 8509 | 1.49 | 152.79 | 8058.91 | 173.47 | -2276.18
| 8561 | 1.41 | 148.7 | 8110.89 | 172.32 | -2275.54
| 8605 | 1.41 | 148.7 | 8154.88 | 171.4 | -2274.98

## Sheet1
| MD (ft) | Inc (°) | Azi (°) | TVD (ft) | N/S (ft) | E/W (ft) | V.Sec (ft) | Dogleg (°/100ft) | T.Face (°) | Build (°/100ft) | Turn (°/100ft) | CL (ft) | Date and Time | Station Type
1 | 0 | 0 | 0 | 0 | 0 | 0 | 0 | 0 | 0 | 0 | 0 |  | 2012-01-03 08:14 | Tie On
2 | 138 | 0.22 | 49.87 | 138 | 0.17 | 0.2 | -0.19 | 0.16 | 49.87 | 0.16 | 0 | 138 | 2012-01-03 08:14 | Normal
3 | 230 | 1.49 | 260.89 | 229.99 | 0.1 | -0.84 | 0.85 | 1.83 | -152.84 | 1.38 | -161.93 | 92 | 2012-01-03 08:14 | Normal
4 | 322 | 2.99 | 272.76 | 321.92 | 0.02 | -4.42 | 4.41 | 1.7 | 23.18 | 1.63 | 12.9 | 92 | 2012-01-03 08:14 | Normal
5 | 397 | 3.78 | 275.66 | 396.79 | 0.36 | -8.84 | 8.83 | 1.08 | 13.68 | 1.05 | 3.87 | 75 | 2012-01-03 08:14 | Normal
6 | 487 | 5.41 | 277.2 | 486.49 | 1.18 | -16 | 16.04 | 1.82 | 5.1 | 1.81 | 1.71 | 90 | 2012-01-03 08:14 | Normal
7 | 576 | 6.68 | 277.99 | 575 | 2.43 | -25.29 | 25.4 | 1.43 | 4.14 | 1.43 | 0.89 | 89 | 2012-01-03 08:14 | Normal
8 | 663 | 8.7 | 278.47 | 661.21 | 4.1 | -36.81 | 37.02 | 2.32 | 2.06 | 2.32 | 0.55 | 87 | 2012-01-03 08:14 | Normal
9 | 751 | 10.68 | 276.19 | 747.95 | 5.96 | -51.5 | 51.82 | 2.29 | -12.09 | 2.25 | -2.59 | 88 | 2012-01-03 08:14 | Normal
10 | 841 | 12.48 | 277.46 | 836.12 | 8.12 | -69.43 | 69.87 | 2.02 | 8.68 | 2 | 1.41 | 90 | 2012-01-03 08:14 | Normal
11 | 906 | 12.7 | 278.87 | 899.55 | 10.14 | -83.46 | 84.02 | 0.58 | 55.09 | 0.34 | 2.17 | 65 | 2012-01-03 08:14 | Normal
12 | 1012 | 12.92 | 280.89 | 1002.92 | 14.17 | -106.61 | 107.43 | 0.47 | 64.83 | 0.21 | 1.91 | 106 | 2012-01-03 08:14 | Normal
13 | 1100 | 12.3 | 280.36 | 1088.79 | 17.72 | -125.49 | 126.54 | 0.72 | -169.69 | -0.7 | -0.6 | 88 | 2012-01-03 08:14 | Normal
14 | 1190 | 14.69 | 281.59 | 1176.3 | 21.73 | -146.1 | 147.42 | 2.67 | 7.45 | 2.66 | 1.37 | 90 | 2012-01-03 08:14 | Normal
15 | 1277 | 15.12 | 281.28 | 1260.37 | 26.17 | -168.03 | 169.66 | 0.5 | -10.66 | 0.49 | -0.36 | 87 | 2012-01-03 08:14 | Normal
16 | 1364 | 17.58 | 281.78 | 1343.85 | 31.07 | -192.03 | 193.98 | 2.83 | 3.51 | 2.83 | 0.57 | 87 | 2012-01-03 08:14 | Normal
17 | 1452 | 19.12 | 280.36 | 1427.37 | 36.38 | -219.21 | 221.53 | 1.82 | -16.86 | 1.75 | -1.61 | 88 | 2012-01-03 08:14 | Normal
18 | 1542 | 20 | 280.98 | 1512.18 | 41.96 | -248.82 | 251.5 | 1 | 13.56 | 0.98 | 0.69 | 90 | 2012-01-03 08:14 | Normal
19 | 1630 | 21.49 | 273.86 | 1594.48 | 45.91 | -279.69 | 282.59 | 3.33 | -62.79 | 1.69 | -8.09 | 88 | 2012-01-03 08:14 | Normal
20 | 1720 | 23.12 | 273.68 | 1677.75 | 48.16 | -313.77 | 316.74 | 1.81 | -2.48 | 1.81 | -0.2 | 90 | 2012-01-03 08:14 | Normal
21 | 1811 | 24.21 | 274.39 | 1761.09 | 50.73 | -350.2 | 353.26 | 1.24 | 14.98 | 1.2 | 0.78 | 91 | 2012-01-03 08:14 | Normal
22 | 1901 | 23.91 | 273.77 | 1843.27 | 53.34 | -386.8 | 389.95 | 0.44 | -140.17 | -0.33 | -0.69 | 90 | 2012-01-03 08:14 | Normal
23 | 1991 | 24.52 | 275.57 | 1925.36 | 56.35 | -423.59 | 426.86 | 1.06 | 51.26 | 0.68 | 2 | 90 | 2012-01-03 08:14 | Normal
24 | 2081 | 23.6 | 273.29 | 2007.54 | 59.2 | -460.16 | 463.55 | 1.45 | -135.74 | -1.02 | -2.53 | 90 | 2012-01-03 08:14 | Normal
25 | 2171 | 25.71 | 275.4 | 2089.33 | 62.07 | -497.59 | 501.08 | 2.54 | 23.61 | 2.34 | 2.34 | 90 | 2012-01-03 08:14 | Normal
26 | 2261 | 24.79 | 274.17 | 2170.73 | 65.28 | -535.84 | 539.47 | 1.18 | -150.86 | -1.02 | -1.37 | 90 | 2012-01-03 08:14 | Normal
27 | 2351 | 25.4 | 274.56 | 2252.23 | 68.19 | -573.9 | 577.64 | 0.7 | 15.35 | 0.68 | 0.43 | 90 | 2012-01-03 08:14 | Normal
28 | 2439 | 25.62 | 275.66 | 2331.66 | 71.57 | -611.65 | 615.53 | 0.59 | 65.59 | 0.25 | 1.25 | 88 | 2012-01-03 08:14 | Normal
29 | 2528 | 24.08 | 273.68 | 2412.41 | 74.63 | -648.92 | 652.93 | 1.97 | -152.51 | -1.73 | -2.22 | 89 | 2012-01-03 08:14 | Normal
30 | 2615 | 23.99 | 278.16 | 2491.88 | 78.28 | -684.14 | 688.33 | 2.1 | 94.87 | -0.1 | 5.15 | 87 | 2012-01-03 08:14 | Normal
31 | 2704 | 25 | 278.38 | 2572.87 | 83.59 | -720.66 | 725.17 | 1.14 | 5.26 | 1.13 | 0.25 | 89 | 2012-01-03 08:14 | Normal
32 | 2795 | 25 | 277.9 | 2655.34 | 89.03 | -758.73 | 763.57 | 0.22 | -90.22 | 0 | -0.53 | 91 | 2012-01-03 08:14 | Normal
33 | 2885 | 25.71 | 278.56 | 2736.67 | 94.55 | -796.87 | 802.04 | 0.85 | 22 | 0.79 | 0.73 | 90 | 2012-01-03 08:14 | Normal
34 | 2974 | 23.69 | 279.97 | 2817.52 | 100.52 | -833.58 | 839.12 | 2.36 | 164.38 | -2.27 | 1.58 | 89 | 2012-01-03 08:14 | Normal
35 | 3064 | 24.79 | 278.16 | 2899.59 | 106.33 | -870.06 | 875.97 | 1.47 | -34.87 | 1.22 | -2.01 | 90 | 2012-01-03 08:14 | Normal
36 | 3154 | 25.62 | 281.07 | 2981.02 | 112.75 | -907.84 | 914.16 | 1.66 | 57.51 | 0.92 | 3.23 | 90 | 2012-01-03 08:14 | Normal
37 | 3244 | 25.49 | 277.2 | 3062.22 | 118.91 | -946.15 | 952.86 | 1.86 | -96.2 | -0.14 | -4.3 | 90 | 2012-01-03 08:14 | Normal
38 | 3332 | 25.62 | 275.18 | 3141.62 | 123 | -983.88 | 990.81 | 1 | -82.43 | 0.15 | -2.3 | 88 | 2012-01-03 08:14 | Normal
39 | 3420 | 23.6 | 274.39 | 3221.62 | 126.07 | -1020.4 | 1027.45 | 2.33 | -171.11 | -2.3 | -0.9 | 88 | 2012-01-03 08:14 | Normal
40 | 3507 | 24.08 | 274.78 | 3301.2 | 128.88 | -1055.45 | 1062.61 | 0.58 | 18.36 | 0.55 | 0.45 | 87 | 2012-01-03 08:14 | Normal
41 | 3598 | 24.7 | 275.26 | 3384.07 | 132.17 | -1092.88 | 1100.19 | 0.72 | 17.95 | 0.68 | 0.53 | 91 | 2012-01-03 08:14 | Normal
42 | 3686 | 24.92 | 276.1 | 3463.95 | 135.82 | -1129.63 | 1137.11 | 0.47 | 58.41 | 0.25 | 0.95 | 88 | 2012-01-03 08:14 | Normal
43 | 3775 | 24.21 | 274.47 | 3544.9 | 139.24 | -1166.46 | 1174.11 | 1.1 | -137.08 | -0.8 | -1.83 | 89 | 2012-01-03 08:14 | Normal
44 | 3864 | 24.3 | 271 | 3626.05 | 140.98 | -1202.97 | 1210.63 | 1.6 | -87.97 | 0.1 | -3.9 | 89 | 2012-01-03 08:14 | Normal
45 | 3952 | 25.88 | 269.6 | 3705.74 | 141.16 | -1240.28 | 1247.82 | 1.92 | -21.23 | 1.8 | -1.59 | 88 | 2012-01-03 08:14 | Normal
46 | 4043 | 23.69 | 268.5 | 3788.35 | 140.55 | -1278.42 | 1285.76 | 2.46 | -168.61 | -2.41 | -1.21 | 91 | 2012-01-03 08:14 | Normal
47 | 4130 | 22.1 | 272.89 | 3868.5 | 140.91 | -1312.24 | 1319.49 | 2.68 | 134.96 | -1.83 | 5.05 | 87 | 2012-01-03 08:14 | Normal
48 | 4220 | 19.9 | 280.49 | 3952.54 | 144.56 | -1344.22 | 1351.67 | 3.89 | 132.44 | -2.44 | 8.44 | 90 | 2012-01-03 08:14 | Normal
49 | 4308 | 23.2 | 283.79 | 4034.38 | 151.42 | -1375.79 | 1383.71 | 3.99 | 21.71 | 3.75 | 3.75 | 88 | 2012-01-03 08:14 | Normal
50 | 4398 | 23.12 | 284.49 | 4117.12 | 160.06 | -1410.12 | 1418.65 | 0.32 | 106.52 | -0.09 | 0.78 | 90 | 2012-01-03 08:14 | Normal
51 | 4486 | 24.39 | 283.7 | 4197.67 | 168.69 | -1444.5 | 1453.64 | 1.49 | -14.43 | 1.44 | -0.9 | 88 | 2012-01-03 08:14 | Normal
52 | 4573 | 22.5 | 281.28 | 4277.48 | 176.2 | -1478.28 | 1487.94 | 2.44 | -154.11 | -2.17 | -2.78 | 87 | 2012-01-03 08:14 | Normal
53 | 4662 | 23.51 | 275.48 | 4359.41 | 181.23 | -1512.65 | 1522.62 | 2.79 | -68.67 | 1.13 | -6.52 | 89 | 2012-01-03 08:14 | Normal
54 | 4751 | 23.38 | 274.3 | 4441.07 | 184.25 | -1547.93 | 1558.03 | 0.55 | -106.02 | -0.15 | -1.33 | 89 | 2012-01-03 08:14 | Normal
55 | 4840 | 24.3 | 274.69 | 4522.47 | 187.07 | -1583.8 | 1594 | 1.05 | 9.9 | 1.03 | 0.44 | 89 | 2012-01-03 08:14 | Normal
56 | 4930 | 23.6 | 277.2 | 4604.72 | 190.84 | -1620.13 | 1630.52 | 1.37 | 125.63 | -0.78 | 2.79 | 90 | 2012-01-03 08:14 | Normal
57 | 5020 | 24.21 | 275.09 | 4687 | 194.74 | -1656.38 | 1666.98 | 1.17 | -55.46 | 0.68 | -2.34 | 90 | 2012-01-03 08:14 | Normal
58 | 5109 | 25.62 | 272.76 | 4767.72 | 197.28 | -1693.78 | 1704.46 | 1.93 | -35.9 | 1.58 | -2.62 | 89 | 2012-01-03 08:14 | Normal
59 | 5200 | 25.09 | 272.67 | 4849.96 | 199.13 | -1732.71 | 1743.4 | 0.58 | -175.88 | -0.58 | -0.1 | 91 | 2012-01-03 08:14 | Normal
60 | 5288 | 23.6 | 271.27 | 4930.13 | 200.39 | -1768.96 | 1779.62 | 1.82 | -159.46 | -1.69 | -1.59 | 88 | 2012-01-03 08:14 | Normal
61 | 5382 | 24.3 | 269.77 | 5016.04 | 200.73 | -1807.11 | 1817.66 | 0.99 | -41.71 | 0.74 | -1.6 | 94 | 2012-01-03 08:14 | Normal
62 | 5471 | 22.41 | 269.38 | 5097.74 | 200.47 | -1842.39 | 1852.79 | 2.13 | -175.5 | -2.12 | -0.44 | 89 | 2012-01-03 08:14 | Normal
63 | 5561 | 20.79 | 266.48 | 5181.42 | 199.31 | -1875.49 | 1885.67 | 2.16 | -147.96 | -1.8 | -3.22 | 90 | 2012-01-03 08:14 | Normal
64 | 5649 | 21.09 | 267.97 | 5263.61 | 197.79 | -1906.9 | 1916.84 | 0.69 | 61.3 | 0.34 | 1.69 | 88 | 2012-01-03 08:14 | Normal
65 | 5737 | 22.1 | 271.79 | 5345.43 | 197.74 | -1939.27 | 1949.08 | 1.97 | 56.09 | 1.15 | 4.34 | 88 | 2012-01-03 08:14 | Normal
66 | 5825 | 22.19 | 274.08 | 5426.94 | 199.44 | -1972.39 | 1982.23 | 0.99 | 85.11 | 0.1 | 2.6 | 88 | 2012-01-03 08:14 | Normal
67 | 5915 | 22.81 | 274.08 | 5510.09 | 201.89 | -2006.75 | 2016.67 | 0.69 | 0 | 0.69 | 0 | 90 | 2012-01-03 08:14 | Normal
68 | 6003 | 21.81 | 272.76 | 5591.51 | 203.89 | -2040.09 | 2050.06 | 1.27 | -153.99 | -1.14 | -1.5 | 88 | 2012-01-03 08:14 | Normal
69 | 6094 | 23.2 | 274.87 | 5675.57 | 206.23 | -2074.84 | 2084.88 | 1.77 | 31.14 | 1.53 | 2.32 | 91 | 2012-01-03 08:14 | Normal
70 | 6183 | 21.18 | 272.98 | 5757.98 | 208.55 | -2108.37 | 2118.48 | 2.41 | -161.41 | -2.27 | -2.12 | 89 | 2012-01-03 08:14 | Normal
71 | 6272 | 20.62 | 268.28 | 5841.13 | 208.92 | -2140.09 | 2150.12 | 1.99 | -110.65 | -0.63 | -5.28 | 89 | 2012-01-03 08:14 | Normal
72 | 6362 | 18.41 | 266.87 | 5925.95 | 207.67 | -2170.12 | 2179.94 | 2.51 | -168.63 | -2.46 | -1.57 | 90 | 2012-01-03 08:14 | Normal
73 | 6451 | 15.91 | 263.57 | 6010.99 | 205.53 | -2196.28 | 2205.82 | 3.01 | -160.29 | -2.81 | -3.71 | 89 | 2012-01-03 08:14 | Normal
74 | 6541 | 13.49 | 263.18 | 6098.04 | 202.9 | -2218.97 | 2228.19 | 2.69 | -177.85 | -2.69 | -0.43 | 90 | 2012-01-03 08:14 | Normal
75 | 6629 | 11.51 | 260.67 | 6183.95 | 200.26 | -2237.82 | 2246.75 | 2.33 | -165.88 | -2.25 | -2.85 | 88 | 2012-01-03 08:14 | Normal
76 | 6719 | 10.11 | 258.17 | 6272.35 | 197.19 | -2254.42 | 2263.02 | 1.64 | -162.71 | -1.56 | -2.78 | 90 | 2012-01-03 08:14 | Normal
77 | 6809 | 7.6 | 254.7 | 6361.27 | 194 | -2267.89 | 2276.17 | 2.85 | -169.7 | -2.79 | -3.86 | 90 | 2012-01-03 08:14 | Normal
78 | 6898 | 6.68 | 253.16 | 6449.58 | 190.94 | -2278.52 | 2286.5 | 1.06 | -169.01 | -1.03 | -1.73 | 89 | 2012-01-03 08:14 | Normal
79 | 6988 | 5.41 | 262.08 | 6539.08 | 188.84 | -2287.74 | 2295.5 | 1.75 | 147.89 | -1.41 | 9.91 | 90 | 2012-01-03 08:14 | Normal
80 | 7076 | 5.01 | 259.4 | 6626.71 | 187.56 | -2295.62 | 2303.25 | 0.53 | -150.01 | -0.45 | -3.05 | 88 | 2012-01-03 08:14 | Normal
81 | 7166 | 2.42 | 248.9 | 6716.52 | 186.16 | -2301.26 | 2308.75 | 2.96 | -170.48 | -2.88 | -11.67 | 90 | 2012-01-03 08:14 | Normal
82 | 7256 | 1.49 | 237.69 | 6806.46 | 184.85 | -2304.02 | 2311.39 | 1.11 | -163.18 | -1.03 | -12.46 | 90 | 2012-01-03 08:14 | Normal
83 | 7344 | 0.79 | 208.16 | 6894.45 | 183.7 | -2305.27 | 2312.54 | 1.01 | -154.12 | -0.8 | -33.56 | 88 | 2012-01-03 08:14 | Normal
84 | 7433 | 0.62 | 131.56 | 6983.44 | 182.84 | -2305.2 | 2312.39 | 0.99 | -136.98 | -0.19 | -86.07 | 89 | 2012-01-03 08:14 | Normal
85 | 7523 | 1.19 | 78.7 | 7073.43 | 182.7 | -2303.92 | 2311.1 | 1.06 | -84.07 | 0.63 | -58.73 | 90 | 2012-01-03 08:14 | Normal
86 | 7612 | 2.02 | 70.57 | 7162.4 | 183.4 | -2301.54 | 2308.79 | 0.96 | -19.43 | 0.93 | -9.13 | 89 | 2012-01-03 08:14 | Normal
87 | 7700 | 1.89 | 89.2 | 7250.35 | 183.94 | -2298.62 | 2305.93 | 0.73 | 110.77 | -0.15 | 21.17 | 88 | 2012-01-03 08:14 | Normal
88 | 7790 | 2.11 | 100.1 | 7340.29 | 183.67 | -2295.51 | 2302.8 | 0.49 | 65.48 | 0.24 | 12.11 | 90 | 2012-01-03 08:14 | Normal
89 | 7880 | 2.2 | 103.39 | 7430.23 | 182.98 | -2292.2 | 2299.44 | 0.17 | 55.62 | 0.1 | 3.66 | 90 | 2012-01-03 08:14 | Normal
90 | 7970 | 2.29 | 104.19 | 7520.16 | 182.14 | -2288.77 | 2295.96 | 0.11 | 19.6 | 0.1 | 0.89 | 90 | 2012-01-03 08:14 | Normal
91 | 8059 | 2.11 | 107.17 | 7609.09 | 181.22 | -2285.48 | 2292.61 | 0.24 | 149.05 | -0.2 | 3.35 | 89 | 2012-01-03 08:14 | Normal
92 | 8149 | 2.02 | 113.68 | 7699.03 | 180.09 | -2282.45 | 2289.48 | 0.28 | 114.22 | -0.1 | 7.23 | 90 | 2012-01-03 08:14 | Normal
93 | 8240 | 1.49 | 118.86 | 7789.99 | 178.88 | -2279.94 | 2286.88 | 0.61 | 165.91 | -0.58 | 5.69 | 91 | 2012-01-03 08:14 | Normal
94 | 8330 | 1.41 | 146.07 | 7879.96 | 177.39 | -2278.3 | 2285.12 | 0.76 | 110.1 | -0.09 | 30.23 | 90 | 2012-01-03 08:14 | Normal
95 | 8420 | 1.41 | 153.89 | 7969.94 | 175.48 | -2277.19 | 2283.85 | 0.21 | 93.91 | 0 | 8.69 | 90 | 2012-01-03 08:14 | Normal
96 | 8509 | 1.49 | 152.79 | 8058.91 | 173.47 | -2276.18 | 2282.68 | 0.1 | -19.74 | 0.09 | -1.24 | 89 | 2012-01-03 08:14 | Normal
97 | 8561 | 1.41 | 148.7 | 8110.89 | 172.32 | -2275.54 | 2281.94 | 0.25 | -129.74 | -0.15 | -7.87 | 52 | 2012-01-03 08:14 | Normal
98 | 8605 | 1.41 | 148.7 | 8154.88 | 171.4 | -2274.98 | 2281.3 | 0 | 0 | 0 | 0 | 44 | 2012-01-03 08:14 | Normal
99

## Lookup (hidden)
North Reference | RetunValue | Grid Type | ReturnValue | Deviation Indicator | ReturnValue
| 2 |  | 0 |  | 2
True |  | SPCS-Colorado Central-NAD27 |  | Directional
Grid |  | SPCS-Colorado Central-NAD83 |  | High Angle
|  | SPCS-Colorado North-NAD27 |  | Horizontal
SPCS-Colorado North-NAD83
SPCS-Colorado South-NAD27
SPCS-Colorado South-NAD83
UTM-Zone 12 NAD27
UTM-Zone 12 NAD83
UTM-Zone 13 NAD27
UTM-Zone 13 NAD83