## Data
Header Information | measured depth (ft) | inclination (°) | azimuth (°) | true vertical depth (ft) | northing +N/-S (ft) | easting +E/-W (ft)
Operator Name | 0 | 0 | 0 | 0 | 0 | 0
Noble | 74 | 0.2 | 27.4 | 74 | 0.11 | 0.06
Operator Number | 167 | 0.2 | 258.2 | 167 | 0.23 | -0.02
100322 | 259 | 0.7 | 221 | 259 | -0.23 | -0.55
Well Name and Number | 351 | 1.2 | 216.6 | 350.98 | -1.43 | -1.49
Marley C01-33D | 443 | 1.2 | 208.5 | 442.96 | -3.05 | -2.53
API Number (if available) | 535 | 1.3 | 206.7 | 534.94 | -4.83 | -3.46
05-123-31185 | 606 | 1.9 | 200.9 | 605.91 | -6.65 | -4.24
Location: QQ SEC TWP RGE | 644 | 2.3 | 199.3 | 643.89 | -7.96 | -4.71
SEC.1-T4N-R64W | 747 | 2.5 | 194.9 | 746.8 | -12.08 | -5.98
Citing Type: Planned or Actual | 828 | 3.5 | 192.1 | 827.69 | -16.2 | -6.95
Actual | 910 | 5.2 | 200.6 | 909.45 | -22.13 | -8.78
Deviation Indicator | 992 | 6.9 | 206.5 | 990.99 | -30.01 | -12.29
Directional | 1074 | 8.6 | 213.6 | 1072.24 | -39.53 | -17.88
North Reference | 1155 | 10.4 | 213.7 | 1152.12 | -50.66 | -25.29
True | 1237 | 12.1 | 214.1 | 1232.55 | -63.93 | -34.21
Grid Type | 1319 | 13.6 | 214.1 | 1312.49 | -79.03 | -44.44
#VALUE! | 1401 | 14.2 | 214.6 | 1392.09 | -95.3 | -55.55
| 1482 | 13.2 | 211.8 | 1470.78 | -111.33 | -66.07
| 1564 | 13.4 | 212.2 | 1550.58 | -127.33 | -76.06
| 1646 | 13.9 | 213.9 | 1630.27 | -143.55 | -86.62
| 1728 | 13.4 | 213.6 | 1709.95 | -159.64 | -97.37
| 1809 | 13.2 | 213.6 | 1788.78 | -175.16 | -107.68
| 1891 | 13 | 216.2 | 1868.65 | -190.4 | -118.31
| 1973 | 13 | 216.2 | 1948.54 | -205.28 | -129.21
| 2055 | 13.1 | 216 | 2028.43 | -220.24 | -140.12
| 2136 | 12.4 | 212 | 2107.43 | -235.05 | -150.12
| 2218 | 12.2 | 213.6 | 2187.55 | -249.73 | -159.58
| 2300 | 11.7 | 208.1 | 2267.77 | -264.28 | -168.29
| 2382 | 11.9 | 209.2 | 2348.04 | -278.99 | -176.33
| 2463 | 12.6 | 213.2 | 2427.2 | -293.68 | -185.24
| 2545 | 12.1 | 214.3 | 2507.3 | -308.26 | -194.98
| 2627 | 12.9 | 215.7 | 2587.36 | -322.79 | -205.17
| 2709 | 13 | 214.3 | 2667.27 | -337.85 | -215.71
| 2790 | 13.7 | 215.9 | 2746.08 | -353.14 | -226.47
| 2872 | 13.3 | 214.6 | 2825.82 | -368.77 | -237.52
| 2954 | 13.5 | 212.3 | 2905.58 | -384.63 | -247.99
| 3035 | 14.2 | 215 | 2984.23 | -400.76 | -258.74
| 3117 | 13.3 | 211.3 | 3063.88 | -417.06 | -269.41
| 3199 | 13.5 | 206.7 | 3143.65 | -433.67 | -278.61
| 3281 | 13 | 210.4 | 3223.47 | -450.17 | -287.58
| 3362 | 13.3 | 212.7 | 3302.34 | -465.87 | -297.22
| 3444 | 12.9 | 214.4 | 3382.21 | -481.36 | -307.49
| 3526 | 13.5 | 218.5 | 3462.05 | -496.4 | -318.62
| 3608 | 14.6 | 217.6 | 3541.59 | -512.08 | -330.88
| 3689 | 15.6 | 213.9 | 3619.8 | -529.21 | -343.19
| 3771 | 15.2 | 213.9 | 3698.85 | -547.29 | -355.33
| 3853 | 14.1 | 213.4 | 3778.18 | -564.55 | -366.82
| 3935 | 14.2 | 215.2 | 3857.7 | -581.11 | -378.12
| 4016 | 14.3 | 217.5 | 3936.2 | -597.16 | -389.94
| 4098 | 12.5 | 216.6 | 4015.97 | -612.32 | -401.39
| 4180 | 9.8 | 215.2 | 4096.41 | -625.15 | -410.71
| 4262 | 9 | 212.2 | 4177.31 | -636.28 | -418.15
| 4343 | 8.3 | 214.1 | 4257.39 | -646.48 | -424.8
| 4425 | 6.6 | 214.1 | 4338.7 | -655.29 | -430.76
| 4507 | 4.7 | 213 | 4420.29 | -662.01 | -435.24
| 4589 | 3.5 | 218.5 | 4502.08 | -666.78 | -438.62
| 4670 | 2.7 | 230.1 | 4582.96 | -669.94 | -441.63
| 4752 | 1.4 | 253.1 | 4664.91 | -671.47 | -444.07
| 4834 | 1.1 | 258.9 | 4746.89 | -671.91 | -445.8
| 4915 | 0.9 | 306 | 4827.88 | -671.69 | -447.08
| 4997 | 0.9 | 331.7 | 4909.87 | -670.74 | -447.9
| 5079 | 0.8 | 16.3 | 4991.86 | -669.63 | -448.05
| 5161 | 1.1 | 41.3 | 5073.85 | -668.49 | -447.37
| 5242 | 1.7 | 63.3 | 5154.83 | -667.36 | -445.78
| 5324 | 1.2 | 52.2 | 5236.8 | -666.29 | -444.02
| 5406 | 1.1 | 39.4 | 5318.79 | -665.16 | -442.84
| 5488 | 1 | 47.6 | 5400.77 | -664.07 | -441.81
| 5569 | 1.1 | 39.2 | 5481.76 | -662.99 | -440.8
| 5651 | 0.9 | 20 | 5563.75 | -661.77 | -440.08
| 5733 | 1.1 | 41.5 | 5645.73 | -660.58 | -439.34
| 5815 | 1.1 | 38.5 | 5727.72 | -659.37 | -438.32
| 5896 | 1.1 | 28.3 | 5808.7 | -658.08 | -437.47
| 5978 | 1.1 | 21.8 | 5890.69 | -656.65 | -436.81
| 6060 | 1.1 | 27.2 | 5972.67 | -655.22 | -436.15
| 6142 | 1.1 | 26.7 | 6054.66 | -653.82 | -435.44
| 6223 | 1 | 22.1 | 6135.64 | -652.47 | -434.83
| 6305 | 1.1 | 14.9 | 6217.63 | -651.05 | -434.35
| 6387 | 0.8 | 14.2 | 6299.62 | -649.73 | -434.01
| 6469 | 0.8 | 9.1 | 6381.61 | -648.61 | -433.78
| 6550 | 0.5 | 13.9 | 6462.61 | -647.71 | -433.61
| 6632 | 0.6 | 6 | 6544.6 | -646.94 | -433.48
| 6714 | 0.6 | 37.4 | 6626.6 | -646.17 | -433.17
| 6795 | 0.6 | 32.9 | 6707.59 | -645.47 | -432.68
| 6877 | 0.6 | 40.1 | 6789.59 | -644.79 | -432.17
| 6927 | 0.7 | 42.2 | 6839.59 | -644.36 | -431.8
| 6978 | 0.7 | 43.1 | 6890.58 | -643.9 | -431.38

## Lookup (hidden)
North Reference | RetunValue | Grid Type | ReturnValue | Deviation Indicator | ReturnValue
| 2 |  | 0 |  | 2
True |  | SPCS-Colorado Central-NAD27 |  | Directional
Grid |  | SPCS-Colorado Central-NAD83 |  | High Angle
|  | SPCS-Colorado North-NAD27 |  | Horizontal
SPCS-Colorado North-NAD83
SPCS-Colorado South-NAD27
SPCS-Colorado South-NAD83
UTM-Zone 12 NAD27
UTM-Zone 12 NAD83
UTM-Zone 13 NAD27
UTM-Zone 13 NAD83