## Data
Header Information | measured depth (ft) | inclination (°) | azimuth (°) | true vertical depth (ft) | northing +N/-S (ft) | easting +E/-W (ft)
Operator Name | 0 | 0 | 0 | 0 | 0 | 0
ARK Directional Services Inc. | 133 | 0.62 | 289.99 | 133 | 0.25 | -0.68
Operator Number | 225 | 1.01 | 155.47 | 224.99 | -0.32 | -0.81
| 318 | 2.81 | 153.36 | 317.94 | -3.11 | 0.56
Well Name and Number | 393 | 4.09 | 167.77 | 392.8 | -7.36 | 1.95
Riverbend 22-13 | 484 | 5.41 | 163.69 | 483.49 | -14.65 | 3.84
API Number (if available) | 573 | 7.21 | 161.8 | 571.94 | -23.98 | 6.76
512334117 | 660 | 9.01 | 158.28 | 658.07 | -35.5 | 10.99
Location: QQ SEC TWP RGE | 748 | 11.12 | 152.57 | 744.71 | -49.44 | 17.45
NWNW Sec 13 1N 67W | 838 | 12.08 | 150.86 | 832.88 | -65.37 | 26.03
Citing Type: Planned or Actual | 1004 | 12.08 | 150.86 | 995.2 | -95.71 | 42.95
ACTUAL | 1059 | 12.22 | 154.77 | 1048.97 | -106 | 48.23
Deviation Indicator | 1148 | 12.61 | 152.57 | 1135.89 | -123.14 | 56.72
Directional | 1236 | 15.29 | 149.36 | 1221.29 | -141.66 | 67.06
North Reference | 1324 | 16.39 | 149.67 | 1305.94 | -162.36 | 79.25
True | 1413 | 16.92 | 148.09 | 1391.21 | -184.19 | 92.43
Grid Type | 1502 | 19.51 | 146.77 | 1475.74 | -207.62 | 107.43
#VALUE! | 1592 | 20.61 | 147.38 | 1560.28 | -233.53 | 124.2
| 1682 | 22.02 | 147.38 | 1644.12 | -261.09 | 141.84
| 1768 | 21.18 | 147.56 | 1724.08 | -287.78 | 158.86
| 1860 | 22.02 | 146.9 | 1809.62 | -316.25 | 177.19
| 1950 | 21.01 | 147.78 | 1893.35 | -344.04 | 195.01
| 2039 | 20.7 | 146.68 | 1976.52 | -370.68 | 212.16
| 2129 | 21.62 | 148.97 | 2060.45 | -398.18 | 229.44
| 2217 | 20.3 | 148.97 | 2142.63 | -425.15 | 245.67
| 2307 | 19.82 | 146.46 | 2227.17 | -451.25 | 262.15
| 2395 | 20.08 | 147.87 | 2309.89 | -476.48 | 278.43
| 2484 | 19.82 | 150.06 | 2393.55 | -502.49 | 294.08
| 2573 | 20.79 | 151.38 | 2477.02 | -529.43 | 309.18
| 2663 | 20.92 | 151.47 | 2561.12 | -557.57 | 324.5
| 2750 | 20.79 | 148.48 | 2642.42 | -584.38 | 340
| 2838 | 19.38 | 147.38 | 2725.07 | -609.99 | 356.03
| 2933 | 19.29 | 145.8 | 2814.71 | -636.24 | 373.35
| 3018 | 18.72 | 148.39 | 2895.08 | -659.47 | 388.39
| 3108 | 20.79 | 152.88 | 2979.78 | -685.99 | 403.24
| 3196 | 20.3 | 153.58 | 3062.19 | -713.56 | 417.15
| 3283 | 20.21 | 151.47 | 3143.81 | -740.28 | 431.05
| 3372 | 19.91 | 151.56 | 3227.41 | -767.11 | 445.61
| 3460 | 20.61 | 154.68 | 3309.97 | -794.29 | 459.37
| 3594 | 17.58 | 157.27 | 3436.58 | -834.29 | 477.28
| 3683 | 16.48 | 158.5 | 3521.68 | -858.43 | 487.1
| 3771 | 18.81 | 154.59 | 3605.53 | -882.86 | 497.76
| 3860 | 19.91 | 149.27 | 3689.51 | -908.85 | 511.66
| 3950 | 17.71 | 149.58 | 3774.69 | -933.83 | 526.43
| 4039 | 18.28 | 146.46 | 3859.34 | -957.14 | 540.99
| 4125 | 21.18 | 154.59 | 3940.3 | -982.42 | 555.12
| 4212 | 20.21 | 152.09 | 4021.69 | -1009.9 | 568.9
| 4301 | 20.7 | 143.16 | 4105.1 | -1036.08 | 585.53
| 4390 | 23.6 | 145.1 | 4187.52 | -1063.29 | 605.16
| 4479 | 25 | 146.59 | 4268.63 | -1093.6 | 625.71
| 4568 | 23.69 | 147.08 | 4349.72 | -1124.31 | 645.78
| 4655 | 21.09 | 149.89 | 4430.15 | -1152.52 | 663.13
| 4743 | 20.3 | 146.28 | 4512.48 | -1178.92 | 679.55
| 4833 | 19.2 | 147.69 | 4597.18 | -1204.41 | 696.13
| 4923 | 19.91 | 148.48 | 4681.99 | -1229.99 | 712.05
| 5009 | 22.1 | 149.19 | 4762.27 | -1256.37 | 728
| 5098 | 21.62 | 148.97 | 4844.87 | -1284.79 | 745.02
| 5187 | 21.49 | 148.88 | 4927.65 | -1312.8 | 761.9
| 5277 | 19.29 | 150.28 | 5012.01 | -1339.83 | 777.79
| 5364 | 17.58 | 150.2 | 5094.54 | -1363.71 | 791.45
| 5454 | 16.79 | 149.98 | 5180.52 | -1386.76 | 804.7
| 5542 | 18.28 | 148.26 | 5264.43 | -1409.5 | 818.32
| 5630 | 18.41 | 150.59 | 5347.96 | -1433.35 | 832.41
| 5720 | 17.89 | 151.47 | 5433.48 | -1457.87 | 845.99
| 5810 | 17.01 | 152.37 | 5519.34 | -1481.68 | 858.7
| 5899 | 17.4 | 157.27 | 5604.36 | -1505.49 | 869.88
| 5986 | 17.71 | 157.8 | 5687.31 | -1529.74 | 879.9
| 6074 | 16.7 | 155.16 | 5771.37 | -1553.61 | 890.27
| 6164 | 15.82 | 154.2 | 5857.77 | -1576.39 | 901.04
| 6255 | 14.81 | 151.69 | 5945.54 | -1597.79 | 911.96
| 6343 | 13.58 | 146.28 | 6030.85 | -1616.29 | 923.03
| 6433 | 11.91 | 144 | 6118.63 | -1632.59 | 934.35
| 6521 | 9.89 | 144.18 | 6205.04 | -1646.07 | 944.12
| 6611 | 8.09 | 144 | 6293.93 | -1657.46 | 952.36
| 6699 | 6.68 | 141.89 | 6381.2 | -1666.5 | 959.16
| 6788 | 5.19 | 142.46 | 6469.72 | -1673.76 | 964.81
| 6878 | 4.48 | 142.37 | 6559.4 | -1679.77 | 969.44
| 6967 | 3.12 | 142.37 | 6648.2 | -1684.45 | 973.04
| 7058 | 2.59 | 142.59 | 6739.09 | -1688.04 | 975.8
| 7146 | 2.02 | 143.47 | 6827.02 | -1690.87 | 977.93
| 7235 | 1.49 | 138.46 | 6915.97 | -1692.99 | 979.63
| 7325 | 1.01 | 138.07 | 7005.95 | -1694.46 | 980.94
| 7415 | 0.48 | 142.07 | 7095.94 | -1695.35 | 981.7
| 7505 | 0.4 | 150.46 | 7185.94 | -1695.92 | 982.08
| 7594 | 0.4 | 124.97 | 7274.94 | -1696.36 | 982.49
| 7683 | 0.48 | 164.35 | 7363.94 | -1696.9 | 982.85
| 7818 | 0.48 | 112.58 | 7498.93 | -1697.66 | 983.52
| 7905 | 0.4 | 117.06 | 7585.93 | -1697.94 | 984.13
| 7994 | 0.31 | 126.47 | 7674.93 | -1698.23 | 984.6
| 8084 | 0.22 | 121.37 | 7764.93 | -1698.46 | 984.94
| 8173 | 0.31 | 191.07 | 7853.93 | -1698.79 | 985.04
| 8264 | 0.3 | 188.47 | 7944.93 | -1699.26 | 984.96
| 8375 | 0 | 116.09 | 8055.92 | -1699.55 | 984.92
| 8419 | 0 | 116.09 | 8099.92 | -1699.55 | 984.92

## Sheet1
| MD (ft) | Inc (°) | Azi (°) | TVD (ft) | N/S (ft) | E/W (ft) | V.Sec (ft) | Dogleg (°/100ft) | T.Face (°) | Build (°/100ft) | Turn (°/100ft) | CL (ft) | Date and Time | Station Type
1 | 0 | 0 | 0 | 0 | 0 | 0 | 0 | 0 | 0 | 0 | 0 |  | 2012-01-17 08:04 | Tie On
2 | 133 | 0.62 | 289.99 | 133 | 0.25 | -0.68 | -0.56 | 0.47 | 289.99 | 0.47 | 0 | 133 | 2012-01-17 08:05 | Normal
3 | 225 | 1.01 | 155.47 | 224.99 | -0.32 | -0.81 | -0.14 | 1.64 | -151.53 | 0.42 | -146.22 | 92 | 2012-01-17 08:05 | Normal
4 | 318 | 2.81 | 153.36 | 317.94 | -3.11 | 0.56 | 2.95 | 1.94 | -3.29 | 1.94 | -2.27 | 93 | 2012-01-17 08:05 | Normal
5 | 393 | 4.09 | 167.77 | 392.8 | -7.36 | 1.95 | 7.31 | 2.05 | 41.45 | 1.71 | 19.21 | 75 | 2012-01-17 08:05 | Normal
6 | 484 | 5.41 | 163.69 | 483.49 | -14.65 | 3.84 | 14.54 | 1.5 | -16.4 | 1.45 | -4.48 | 91 | 2012-01-17 08:05 | Normal
7 | 573 | 7.21 | 161.8 | 571.94 | -23.98 | 6.76 | 24.05 | 2.04 | -7.52 | 2.02 | -2.12 | 89 | 2012-01-17 08:05 | Normal
8 | 660 | 9.01 | 158.28 | 658.07 | -35.5 | 10.99 | 36.09 | 2.15 | -17.17 | 2.07 | -4.05 | 87 | 2012-01-17 08:05 | Normal
9 | 748 | 11.12 | 152.57 | 744.71 | -49.44 | 17.45 | 51.37 | 2.65 | -28.14 | 2.4 | -6.49 | 88 | 2012-01-17 08:05 | Normal
10 | 838 | 12.08 | 150.86 | 832.88 | -65.37 | 26.03 | 69.44 | 1.13 | -20.55 | 1.07 | -1.9 | 90 | 2012-01-17 08:05 | Normal
11 | 1004 | 12.08 | 150.86 | 995.2 | -95.71 | 42.95 | 104.17 | 0 | 0 | 0 | 0 | 166 | 2012-01-17 08:05 | Normal
12 | 1059 | 12.22 | 154.77 | 1048.97 | -106 | 48.23 | 115.71 | 1.52 | 82.26 | 0.25 | 7.11 | 55 | 2012-01-19 08:15 | Normal
13 | 1148 | 12.61 | 152.57 | 1135.89 | -123.14 | 56.72 | 134.78 | 0.69 | -51.57 | 0.44 | -2.47 | 89 | 2012-01-19 08:15 | Normal
14 | 1236 | 15.29 | 149.36 | 1221.29 | -141.66 | 67.06 | 155.97 | 3.17 | -17.67 | 3.05 | -3.65 | 88 | 2012-01-19 08:15 | Normal
15 | 1324 | 16.39 | 149.67 | 1305.94 | -162.36 | 79.25 | 179.99 | 1.25 | 4.55 | 1.25 | 0.35 | 88 | 2012-01-19 08:15 | Normal
16 | 1413 | 16.92 | 148.09 | 1391.21 | -184.19 | 92.43 | 205.5 | 0.78 | -41.27 | 0.6 | -1.78 | 89 | 2012-01-19 08:15 | Normal
17 | 1502 | 19.51 | 146.77 | 1475.74 | -207.62 | 107.43 | 233.3 | 2.95 | -9.68 | 2.91 | -1.48 | 89 | 2012-01-19 08:15 | Normal
18 | 1592 | 20.61 | 147.38 | 1560.28 | -233.53 | 124.2 | 264.15 | 1.24 | 11.06 | 1.22 | 0.68 | 90 | 2012-01-19 08:15 | Normal
19 | 1682 | 22.02 | 147.38 | 1644.12 | -261.09 | 141.84 | 296.85 | 1.57 | 0 | 1.57 | 0 | 90 | 2012-01-19 08:15 | Normal
20 | 1768 | 21.18 | 147.56 | 1724.08 | -287.78 | 158.86 | 328.5 | 0.98 | 175.57 | -0.98 | 0.21 | 86 | 2012-01-19 08:15 | Normal
21 | 1860 | 22.02 | 146.9 | 1809.62 | -316.25 | 177.19 | 362.35 | 0.95 | -16.44 | 0.91 | -0.72 | 92 | 2012-01-19 08:15 | Normal
22 | 1950 | 21.01 | 147.78 | 1893.35 | -344.04 | 195.01 | 395.34 | 1.18 | 162.69 | -1.12 | 0.98 | 90 | 2012-01-19 08:15 | Normal
23 | 2039 | 20.7 | 146.68 | 1976.52 | -370.68 | 212.16 | 427.01 | 0.56 | -128.88 | -0.35 | -1.24 | 89 | 2012-01-19 08:15 | Normal
24 | 2129 | 21.62 | 148.97 | 2060.45 | -398.18 | 229.44 | 459.48 | 1.37 | 43.01 | 1.02 | 2.54 | 90 | 2012-01-19 08:15 | Normal
25 | 2217 | 20.3 | 148.97 | 2142.63 | -425.15 | 245.67 | 490.96 | 1.5 | 180 | -1.5 | 0 | 88 | 2012-01-19 08:15 | Normal
26 | 2307 | 19.82 | 146.46 | 2227.17 | -451.25 | 262.15 | 521.82 | 1.1 | -120.32 | -0.53 | -2.79 | 90 | 2012-01-19 08:15 | Normal
27 | 2395 | 20.08 | 147.87 | 2309.89 | -476.48 | 278.43 | 551.82 | 0.62 | 62.28 | 0.3 | 1.6 | 88 | 2012-01-19 08:15 | Normal
28 | 2484 | 19.82 | 150.06 | 2393.55 | -502.49 | 294.08 | 582.19 | 0.89 | 110.21 | -0.29 | 2.46 | 89 | 2012-01-19 08:15 | Normal
29 | 2573 | 20.79 | 151.38 | 2477.02 | -529.43 | 309.18 | 613.05 | 1.21 | 25.9 | 1.09 | 1.48 | 89 | 2012-01-19 08:15 | Normal
30 | 2663 | 20.92 | 151.47 | 2561.12 | -557.57 | 324.5 | 645.07 | 0.15 | 13.89 | 0.14 | 0.1 | 90 | 2012-01-19 08:15 | Normal
31 | 2750 | 20.79 | 148.48 | 2642.42 | -584.38 | 340 | 676.03 | 1.23 | -98.36 | -0.15 | -3.44 | 87 | 2012-01-19 08:15 | Normal
32 | 2838 | 19.38 | 147.38 | 2725.07 | -609.99 | 356.03 | 706.24 | 1.66 | -165.52 | -1.6 | -1.25 | 88 | 2012-01-19 08:15 | Normal
33 | 2933 | 19.29 | 145.8 | 2814.71 | -636.24 | 373.35 | 737.66 | 0.56 | -100.51 | -0.09 | -1.66 | 95 | 2012-01-19 08:15 | Normal
34 | 3018 | 18.72 | 148.39 | 2895.08 | -659.47 | 388.39 | 765.32 | 1.2 | 125.27 | -0.67 | 3.05 | 85 | 2012-01-19 08:15 | Normal
35 | 3108 | 20.79 | 152.88 | 2979.78 | -685.99 | 403.24 | 795.7 | 2.85 | 38.38 | 2.3 | 4.99 | 90 | 2012-01-19 08:15 | Normal
36 | 3196 | 20.3 | 153.58 | 3062.19 | -713.56 | 417.15 | 826.5 | 0.62 | 153.7 | -0.56 | 0.8 | 88 | 2012-01-19 08:15 | Normal
37 | 3283 | 20.21 | 151.47 | 3143.81 | -740.28 | 431.05 | 856.56 | 0.85 | -98.01 | -0.1 | -2.43 | 87 | 2012-01-19 08:15 | Normal
38 | 3372 | 19.91 | 151.56 | 3227.41 | -767.11 | 445.61 | 887.06 | 0.34 | 174.17 | -0.34 | 0.1 | 89 | 2012-01-19 08:15 | Normal
39 | 3460 | 20.61 | 154.68 | 3309.97 | -794.29 | 459.37 | 917.44 | 1.46 | 58.53 | 0.8 | 3.55 | 88 | 2012-01-19 08:15 | Normal
40 | 3594 | 17.58 | 157.27 | 3436.58 | -834.29 | 477.28 | 960.95 | 2.35 | 165.6 | -2.26 | 1.93 | 134 | 2012-01-19 08:15 | Normal
41 | 3683 | 16.48 | 158.5 | 3521.68 | -858.43 | 487.1 | 986.71 | 1.3 | 162.45 | -1.24 | 1.38 | 89 | 2012-01-19 08:15 | Normal
42 | 3771 | 18.81 | 154.59 | 3605.53 | -882.86 | 497.76 | 1013.14 | 2.97 | -28.83 | 2.65 | -4.44 | 88 | 2012-01-19 08:15 | Normal
43 | 3860 | 19.91 | 149.27 | 3689.51 | -908.85 | 511.66 | 1042.58 | 2.33 | -60.58 | 1.24 | -5.98 | 89 | 2012-01-19 08:15 | Normal
44 | 3950 | 17.71 | 149.58 | 3774.69 | -933.83 | 526.43 | 1071.6 | 2.45 | 177.55 | -2.44 | 0.34 | 90 | 2012-01-19 08:15 | Normal
45 | 4039 | 18.28 | 146.46 | 3859.34 | -957.14 | 540.99 | 1099.08 | 1.26 | -60.89 | 0.64 | -3.51 | 89 | 2012-01-19 08:15 | Normal
46 | 4125 | 21.18 | 154.59 | 3940.3 | -982.42 | 555.12 | 1128.03 | 4.64 | 47.3 | 3.37 | 9.45 | 86 | 2012-01-19 08:15 | Normal
47 | 4212 | 20.21 | 152.09 | 4021.69 | -1009.9 | 568.9 | 1158.68 | 1.51 | -138.84 | -1.11 | -2.87 | 87 | 2012-01-19 08:15 | Normal
48 | 4301 | 20.7 | 143.16 | 4105.1 | -1036.08 | 585.53 | 1189.68 | 3.55 | -85.28 | 0.55 | -10.03 | 89 | 2012-01-19 08:15 | Normal
49 | 4390 | 23.6 | 145.1 | 4187.52 | -1063.29 | 605.16 | 1223.11 | 3.36 | 15.06 | 3.26 | 2.18 | 89 | 2012-01-19 08:15 | Normal
50 | 4479 | 25 | 146.59 | 4268.63 | -1093.6 | 625.71 | 1259.68 | 1.72 | 24.33 | 1.57 | 1.67 | 89 | 2012-01-19 08:15 | Normal
51 | 4568 | 23.69 | 147.08 | 4349.72 | -1124.31 | 645.78 | 1296.34 | 1.49 | 171.46 | -1.47 | 0.55 | 89 | 2012-01-19 08:15 | Normal
52 | 4655 | 21.09 | 149.89 | 4430.15 | -1152.52 | 663.13 | 1329.46 | 3.23 | 158.92 | -2.99 | 3.23 | 87 | 2012-01-19 08:15 | Normal
53 | 4743 | 20.3 | 146.28 | 4512.48 | -1178.92 | 679.55 | 1360.54 | 1.7 | -123.45 | -0.9 | -4.1 | 88 | 2012-01-20 08:02 | Normal
54 | 4833 | 19.2 | 147.69 | 4597.18 | -1204.41 | 696.13 | 1390.93 | 1.33 | 157.24 | -1.22 | 1.57 | 90 | 2012-01-20 08:02 | Normal
55 | 4923 | 19.91 | 148.48 | 4681.99 | -1229.99 | 712.05 | 1421.05 | 0.84 | 20.8 | 0.79 | 0.88 | 90 | 2012-01-20 08:02 | Normal
56 | 5009 | 22.1 | 149.19 | 4762.27 | -1256.37 | 728 | 1451.88 | 2.56 | 6.96 | 2.55 | 0.83 | 86 | 2012-01-20 08:02 | Normal
57 | 5098 | 21.62 | 148.97 | 4844.87 | -1284.79 | 745.02 | 1485.01 | 0.55 | -170.42 | -0.54 | -0.25 | 89 | 2012-01-20 08:02 | Normal
58 | 5187 | 21.49 | 148.88 | 4927.65 | -1312.8 | 761.9 | 1517.71 | 0.15 | -165.77 | -0.15 | -0.1 | 89 | 2012-01-20 08:02 | Normal
59 | 5277 | 19.29 | 150.28 | 5012.01 | -1339.83 | 777.79 | 1549.06 | 2.5 | 168.15 | -2.44 | 1.56 | 90 | 2012-01-20 08:02 | Normal
60 | 5364 | 17.58 | 150.2 | 5094.54 | -1363.71 | 791.45 | 1576.57 | 1.97 | -179.19 | -1.97 | -0.09 | 87 | 2012-01-20 08:02 | Normal
61 | 5454 | 16.79 | 149.98 | 5180.52 | -1386.76 | 804.7 | 1603.15 | 0.88 | -175.4 | -0.88 | -0.24 | 90 | 2012-01-20 08:02 | Normal
62 | 5542 | 18.28 | 148.26 | 5264.43 | -1409.5 | 818.32 | 1629.66 | 1.79 | -20 | 1.69 | -1.95 | 88 | 2012-01-20 08:02 | Normal
63 | 5630 | 18.41 | 150.59 | 5347.96 | -1433.35 | 832.41 | 1657.35 | 0.85 | 81.05 | 0.15 | 2.65 | 88 | 2012-01-20 08:02 | Normal
64 | 5720 | 17.89 | 151.47 | 5433.48 | -1457.87 | 845.99 | 1685.37 | 0.65 | 152.62 | -0.58 | 0.98 | 90 | 2012-01-20 08:02 | Normal
65 | 5810 | 17.01 | 152.37 | 5519.34 | -1481.68 | 858.7 | 1712.33 | 1.02 | 163.38 | -0.98 | 1 | 90 | 2012-01-20 08:02 | Normal
66 | 5899 | 17.4 | 157.27 | 5604.36 | -1505.49 | 869.88 | 1738.49 | 1.69 | 77.29 | 0.44 | 5.51 | 89 | 2012-01-20 08:02 | Normal
67 | 5986 | 17.71 | 157.8 | 5687.31 | -1529.74 | 879.9 | 1764.45 | 0.4 | 27.53 | 0.36 | 0.61 | 87 | 2012-01-20 08:02 | Normal
68 | 6074 | 16.7 | 155.16 | 5771.37 | -1553.61 | 890.27 | 1790.25 | 1.45 | -143.55 | -1.15 | -3 | 88 | 2012-01-20 08:02 | Normal
69 | 6164 | 15.82 | 154.2 | 5857.77 | -1576.39 | 901.04 | 1815.32 | 1.02 | -163.47 | -0.98 | -1.07 | 90 | 2012-01-20 08:02 | Normal
70 | 6255 | 14.81 | 151.69 | 5945.54 | -1597.79 | 911.96 | 1839.3 | 1.33 | -147.93 | -1.11 | -2.76 | 91 | 2012-01-20 08:02 | Normal
71 | 6343 | 13.58 | 146.28 | 6030.85 | -1616.29 | 923.03 | 1860.85 | 2.05 | -135.44 | -1.4 | -6.15 | 88 | 2012-01-20 08:02 | Normal
72 | 6433 | 11.91 | 144 | 6118.63 | -1632.59 | 934.35 | 1880.66 | 1.94 | -164.35 | -1.86 | -2.53 | 90 | 2012-01-20 08:02 | Normal
73 | 6521 | 9.89 | 144.18 | 6205.04 | -1646.07 | 944.12 | 1897.24 | 2.3 | 179.12 | -2.3 | 0.2 | 88 | 2012-01-20 08:02 | Normal
74 | 6611 | 8.09 | 144 | 6293.93 | -1657.46 | 952.36 | 1911.25 | 2 | -179.19 | -2 | -0.2 | 90 | 2012-01-20 08:02 | Normal
75 | 6699 | 6.68 | 141.89 | 6381.2 | -1666.5 | 959.16 | 1922.49 | 1.63 | -170.16 | -1.6 | -2.4 | 88 | 2012-01-20 08:02 | Normal
76 | 6788 | 5.19 | 142.46 | 6469.72 | -1673.76 | 964.81 | 1931.63 | 1.68 | 178.02 | -1.67 | 0.64 | 89 | 2012-01-20 08:02 | Normal
77 | 6878 | 4.48 | 142.37 | 6559.4 | -1679.77 | 969.44 | 1939.16 | 0.79 | -179.43 | -0.79 | -0.1 | 90 | 2012-01-20 08:02 | Normal
78 | 6967 | 3.12 | 142.37 | 6648.2 | -1684.45 | 973.04 | 1945.02 | 1.53 | 180 | -1.53 | 0 | 89 | 2012-01-20 08:02 | Normal
79 | 7058 | 2.59 | 142.59 | 6739.09 | -1688.04 | 975.8 | 1949.53 | 0.58 | 178.93 | -0.58 | 0.24 | 91 | 2012-01-20 08:02 | Normal
80 | 7146 | 2.02 | 143.47 | 6827.02 | -1690.87 | 977.93 | 1953.05 | 0.65 | 176.89 | -0.65 | 1 | 88 | 2012-01-20 08:02 | Normal
81 | 7235 | 1.49 | 138.46 | 6915.97 | -1692.99 | 979.63 | 1955.74 | 0.62 | -166.35 | -0.6 | -5.63 | 89 | 2012-01-20 08:02 | Normal
82 | 7325 | 1.01 | 138.07 | 7005.95 | -1694.46 | 980.94 | 1957.67 | 0.53 | -179.18 | -0.53 | -0.43 | 90 | 2012-01-20 08:02 | Normal
83 | 7415 | 0.48 | 142.07 | 7095.94 | -1695.35 | 981.7 | 1958.83 | 0.59 | 176.39 | -0.59 | 4.44 | 90 | 2012-01-20 08:02 | Normal
84 | 7505 | 0.4 | 150.46 | 7185.94 | -1695.92 | 982.08 | 1959.51 | 0.11 | 145.3 | -0.09 | 9.32 | 90 | 2012-01-20 08:02 | Normal
85 | 7594 | 0.4 | 124.97 | 7274.94 | -1696.36 | 982.49 | 1960.11 | 0.2 | -102.74 | 0 | -28.64 | 89 | 2012-01-20 08:02 | Normal
86 | 7683 | 0.48 | 164.35 | 7363.94 | -1696.9 | 982.85 | 1960.75 | 0.34 | 95.44 | 0.09 | 44.25 | 89 | 2012-01-20 08:02 | Normal
87 | 7818 | 0.48 | 112.58 | 7498.93 | -1697.66 | 983.52 | 1961.75 | 0.31 | -115.88 | 0 | -38.35 | 135 | 2012-01-20 08:02 | Normal
88 | 7905 | 0.4 | 117.06 | 7585.93 | -1697.94 | 984.13 | 1962.3 | 0.1 | 158.96 | -0.09 | 5.15 | 87 | 2012-01-20 08:02 | Normal
89 | 7994 | 0.31 | 126.47 | 7674.93 | -1698.23 | 984.6 | 1962.79 | 0.12 | 151.71 | -0.1 | 10.57 | 89 | 2012-01-20 08:02 | Normal
90 | 8084 | 0.22 | 121.37 | 7764.93 | -1698.46 | 984.94 | 1963.17 | 0.1 | -167.85 | -0.1 | -5.67 | 90 | 2012-01-20 08:02 | Normal
91 | 8173 | 0.31 | 191.07 | 7853.93 | -1698.79 | 985.04 | 1963.5 | 0.35 | 111.14 | 0.1 | 78.31 | 89 | 2012-01-20 08:02 | Normal
92 | 8264 | 0.3 | 188.47 | 7944.93 | -1699.26 | 984.96 | 1963.86 | 0.02 | -127.14 | -0.01 | -2.86 | 91 | 2012-01-20 08:02 | Normal
93 | 8375 | 0 | 116.09 | 8055.92 | -1699.55 | 984.92 | 1964.09 | 0.27 | -180 | -0.27 | 0 | 111 | 2012-01-20 08:02 | Normal
94 | 8419 | 0 | 116.09 | 8099.92 | -1699.55 | 984.92 | 1964.09 | 0 | 116.09 | 0 | 0 | 44 | 2012-01-20 08:02 | Normal
95

## Lookup (hidden)
North Reference | RetunValue | Grid Type | ReturnValue | Deviation Indicator | ReturnValue
| 2 |  | 0 |  | 2
True |  | SPCS-Colorado Central-NAD27 |  | Directional
Grid |  | SPCS-Colorado Central-NAD83 |  | High Angle
|  | SPCS-Colorado North-NAD27 |  | Horizontal
SPCS-Colorado North-NAD83
SPCS-Colorado South-NAD27
SPCS-Colorado South-NAD83
UTM-Zone 12 NAD27
UTM-Zone 12 NAD83
UTM-Zone 13 NAD27
UTM-Zone 13 NAD83