## Data
Header Information | measured depth (ft) | inclination (°) | azimuth (°) | true vertical depth (ft) | northing +N/-S (ft) | easting +E/-W (ft)
Operator Name | 0 | 0 | 0 | 0 | 0 | 0
Noble Energy, Inc. | 220 | 0.5 | 161.9 | 220 | -0.9 | 0.3
Operator Number | 312 | 1.1 | 130.9 | 312 | -1.9 | 1.1
100322 | 403 | 2.1 | 130.4 | 403 | -3.5 | 3
Well Name and Number | 494 | 3 | 137.1 | 493.9 | -6.3 | 5.9
Booth USX EE 25-15D | 586 | 4.2 | 137.8 | 585.7 | -10.6 | 9.8
API Number (if available) | 679 | 5.7 | 134.1 | 678.3 | -16.3 | 15.4
05-123-34367 | 700 | 6 | 131.3 | 699.2 | -17.8 | 17
Location: QQ SEC TWP RGE | 772 | 6.5 | 130.4 | 770.8 | -22.9 | 22.9
SWNW 25 7N 65W | 866 | 7.6 | 131.7 | 864.1 | -30.5 | 31.6
Citing Type: Planned or Actual | 961 | 9.2 | 133.2 | 958.1 | -39.9 | 41.8
Actual | 1056 | 11.1 | 136.8 | 1051.6 | -51.7 | 53.6
Deviation Indicator | 1149 | 12.8 | 137.1 | 1142.5 | -65.8 | 66.8
Directional | 1242 | 15.1 | 137.5 | 1232.8 | -82.3 | 82
North Reference | 1336 | 17.2 | 137.8 | 1323.1 | -101.6 | 99.6
True | 1429 | 18.9 | 137.3 | 1411.5 | -122.9 | 119
Grid Type | 1524 | 21.3 | 136.9 | 1500.7 | -146.8 | 141.3
#VALUE! | 1618 | 23.3 | 138 | 1587.7 | -173.1 | 165.4
| 1711 | 25.7 | 137.5 | 1672.3 | -201.6 | 191.3
| 1804 | 27.4 | 137.6 | 1755.5 | -232.3 | 219.4
| 1898 | 29.2 | 137.5 | 1838.2 | -265.2 | 249.4
| 1991 | 30.5 | 135.7 | 1918.9 | -298.8 | 281.3
| 2084 | 33.1 | 137.5 | 1997.9 | -334.4 | 314.9
| 2178 | 32.8 | 136.4 | 2076.8 | -371.8 | 349.8
| 2271 | 32.9 | 137.3 | 2155 | -408.6 | 384.3
| 2365 | 31.7 | 136.6 | 2234.4 | -445.3 | 418.6
| 2458 | 32.1 | 137.1 | 2313.4 | -481.1 | 452.2
| 2552 | 32.4 | 137.5 | 2392.9 | -518 | 486.2
| 2646 | 31 | 136.4 | 2472.8 | -554.1 | 519.9
| 2740 | 30.8 | 136 | 2553.5 | -588.9 | 553.3
| 2833 | 30.5 | 134.5 | 2633.5 | -622.6 | 586.7
| 2927 | 31.9 | 134.1 | 2713.9 | -656.6 | 621.6
| 3020 | 31.4 | 133.4 | 2793.1 | -690.4 | 656.8
| 3115 | 31.7 | 134.5 | 2874 | -724.9 | 692.6
| 3208 | 31 | 136.6 | 2953.5 | -759.4 | 726.5
| 3301 | 31.3 | 137.5 | 3033 | -794.6 | 759.2
| 3395 | 31.6 | 137.5 | 3113.2 | -830.8 | 792.4
| 3488 | 31.7 | 137.3 | 3192.4 | -866.7 | 825.4
| 3581 | 32.4 | 138.2 | 3271.2 | -903.2 | 858.6
| 3675 | 32.5 | 135.5 | 3350.6 | -940 | 893.1
| 3768 | 31 | 135.2 | 3429.6 | -974.8 | 927.5
| 3861 | 30.8 | 137.1 | 3509.4 | -1009.3 | 960.6
| 3955 | 31 | 136.4 | 3590.1 | -1044.4 | 993.6
| 4049 | 31.5 | 136.9 | 3670.5 | -1079.9 | 1027.1
| 4142 | 31.3 | 137.1 | 3749.8 | -1115.3 | 1060.1
| 4235 | 32.7 | 137.1 | 3828.7 | -1151.4 | 1093.7
| 4330 | 34.6 | 136 | 3907.8 | -1189.6 | 1129.9
| 4423 | 36.5 | 135.7 | 3983.4 | -1228.4 | 1167.6
| 4517 | 37 | 135.3 | 4058.8 | -1268.5 | 1207
| 4610 | 37.4 | 135.7 | 4132.8 | -1308.6 | 1246.4
| 4703 | 35.7 | 135.7 | 4207.6 | -1348.3 | 1285.1
| 4796 | 34.6 | 137.8 | 4283.6 | -1387.3 | 1321.8
| 4890 | 34 | 138.5 | 4361.2 | -1426.7 | 1357.1
| 4984 | 32.9 | 138.3 | 4439.7 | -1465.5 | 1391.5
| 5077 | 32.3 | 137.5 | 4518 | -1502.6 | 1425.1
| 5172 | 32.4 | 137.3 | 4598.3 | -1540 | 1459.5
| 5265 | 31.7 | 138.3 | 4677.1 | -1576.6 | 1492.7
| 5358 | 31.3 | 139 | 4756.4 | -1613.1 | 1524.8
| 5452 | 31 | 139.7 | 4836.8 | -1650 | 1556.4
| 5547 | 30.8 | 136.9 | 4918.4 | -1686.4 | 1588.9
| 5641 | 31.6 | 137.8 | 4998.8 | -1722.2 | 1621.9
| 5734 | 32.4 | 136.6 | 5077.6 | -1758.4 | 1655.4
| 5828 | 33 | 136.6 | 5156.7 | -1795.3 | 1690.2
| 5923 | 31.6 | 134.6 | 5237 | -1831.5 | 1725.7
| 6016 | 29.8 | 135.2 | 5317 | -1865 | 1759.4
| 6110 | 29 | 133.6 | 5398.9 | -1897.3 | 1792.3
| 6204 | 28.7 | 136.2 | 5481.2 | -1929.3 | 1824.5
| 6298 | 28.3 | 136.6 | 5563.8 | -1961.8 | 1855.4
| 6391 | 27.8 | 137.1 | 5645.9 | -1993.7 | 1885.3
| 6484 | 28 | 137.8 | 5728.1 | -2025.8 | 1914.7
| 6577 | 27.3 | 136 | 5810.5 | -2057.3 | 1944.2
| 6671 | 26.3 | 133.9 | 5894.4 | -2087.2 | 1974.2
| 6764 | 26.6 | 134.8 | 5977.7 | -2116.2 | 2003.8
| 6857 | 26.4 | 137.6 | 6060.9 | -2146.1 | 2032.5
| 6951 | 26.4 | 137.8 | 6145.1 | -2177.1 | 2060.7
| 7044 | 25.8 | 139 | 6228.6 | -2207.6 | 2087.8
| 7138 | 24.7 | 134.8 | 6313.6 | -2236.9 | 2115.2
| 7231 | 23.7 | 135.5 | 6398.5 | -2263.9 | 2142.1
| 7325 | 23.4 | 138.2 | 6484.6 | -2291.3 | 2167.8
| 7418 | 22.6 | 141 | 6570.2 | -2319 | 2191.3
| 7458.6 | 22.68 | 140.08 | 6607.7 | -2331.1 | 2201.2
| 7511 | 22.8 | 138.9 | 6656 | -2346.5 | 2214.4
| 7552.3 | 22.89 | 139.34 | 6694.1 | -2358.6 | 2224.9
| 7606 | 23 | 139.9 | 6743.6 | -2374.5 | 2238.5
| 7699 | 21.8 | 141.8 | 6829.5 | -2402 | 2260.8
| 7705 | 21.68 | 141.74 | 6835.1 | -2403.7 | 2262.2
| 7732.1 | 21.12 | 141.46 | 6860.3 | -2411.5 | 2268.4
| 7792 | 19.9 | 140.8 | 6916.4 | -2427.8 | 2281.5
| 7886 | 16.5 | 141.8 | 7005.7 | -2450.7 | 2299.9
| 7979 | 15.1 | 141 | 7095.2 | -2470.5 | 2315.7
| 8073 | 11.5 | 139.73 | 7186.7 | -2487.2 | 2329.5
| 8118 | 10.7 | 135.3 | 7230.8 | -2493.6 | 2335.3
| 8170 | 10.7 | 135.3 | 7281.9 | -2500.5 | 2342.1

## Lookup (hidden)
North Reference | RetunValue | Grid Type | ReturnValue | Deviation Indicator | ReturnValue
| 2 |  | 0 |  | 2
True |  | SPCS-Colorado Central-NAD27 |  | Directional
Grid |  | SPCS-Colorado Central-NAD83 |  | High Angle
|  | SPCS-Colorado North-NAD27 |  | Horizontal
SPCS-Colorado North-NAD83
SPCS-Colorado South-NAD27
SPCS-Colorado South-NAD83
UTM-Zone 12 NAD27
UTM-Zone 12 NAD83
UTM-Zone 13 NAD27
UTM-Zone 13 NAD83