## Data
Header Information | measured depth (ft) | inclination (°) | azimuth (°) | true vertical depth (ft) | northing +N/-S (ft) | easting +E/-W (ft)
Operator Name | 0 | 0 | 0 | 0 | 0 | 0
ARK Directional Services Inc. | 196.6 | 0.31 | 217.88 | 196.6 | -0.42 | -0.33
Operator Number | 259.4 | 0.88 | 313.17 | 259.4 | -0.22 | -0.78
47120 | 320.9 | 1.89 | 323.88 | 320.88 | 0.92 | -1.72
Well Name and Number | 382.7 | 3.38 | 327.7 | 382.61 | 3.28 | -3.3
Riverbend 26-14 | 443.2 | 4.31 | 330.38 | 442.97 | 6.77 | -5.38
API Number (if available) | 504.2 | 5.1 | 333.5 | 503.77 | 11.18 | -7.72
512334111 | 565.1 | 5.89 | 334.07 | 564.39 | 16.42 | -10.29
Location: QQ SEC TWP RGE | 625.4 | 7.38 | 335.48 | 624.28 | 22.72 | -13.25
NWNW Sec 13 1N 67W | 686.4 | 8.61 | 334.78 | 684.69 | 30.42 | -16.82
Citing Type: Planned or Actual | 747.4 | 9.01 | 334.6 | 744.97 | 38.86 | -20.82
ACTUAL | 807.9 | 9.49 | 335.48 | 804.68 | 47.68 | -24.92
Deviation Indicator | 869.8 | 9.8 | 336.09 | 865.71 | 57.14 | -29.17
Directional | 910 | 10.11 | 336.71 | 905.3 | 63.51 | -31.96
North Reference | 963 | 10.28 | 337.37 | 957.46 | 72.15 | -35.61
True | 1008 | 10.2 | 337.28 | 1001.75 | 79.53 | -38.7
Grid Type | 1097 | 12.79 | 337.98 | 1088.95 | 95.93 | -45.44
#VALUE! | 1185 | 12.92 | 336.27 | 1174.75 | 113.97 | -53.05
| 1274 | 14.81 | 332.01 | 1261.15 | 133.12 | -62.39
| 1361 | 14.02 | 331 | 1345.42 | 152.16 | -72.72
| 1451 | 13.49 | 331.17 | 1432.83 | 170.89 | -83.07
| 1540 | 13.8 | 331.3 | 1519.32 | 189.3 | -93.17
| 1631 | 14.02 | 330.65 | 1607.65 | 208.42 | -103.78
| 1719 | 13.8 | 328.98 | 1693.07 | 226.71 | -114.42
| 1809 | 13.18 | 328.27 | 1780.59 | 244.64 | -125.35
| 1899 | 14.81 | 329.28 | 1867.92 | 263.25 | -136.62
| 1989 | 13.8 | 326.78 | 1955.12 | 282.12 | -148.38
| 2076 | 14.41 | 330.38 | 2039.5 | 300.21 | -159.41
| 2165 | 14.02 | 328.89 | 2125.78 | 319.07 | -170.45
| 2255 | 14.9 | 335.5 | 2212.93 | 338.94 | -180.89
| 2344 | 14.11 | 332.71 | 2299.1 | 358.99 | -190.61
| 2433 | 14.28 | 339 | 2385.38 | 378.88 | -199.51
| 2521 | 13.89 | 338.69 | 2470.74 | 398.85 | -207.24
| 2611 | 13.1 | 336.49 | 2558.25 | 418.27 | -215.24
| 2701 | 14.41 | 339.61 | 2645.67 | 438.12 | -223.21
| 2791 | 13.01 | 336.18 | 2733.11 | 457.89 | -231.2
| 2880 | 11.82 | 333.59 | 2820.02 | 475.21 | -239.3
| 2970 | 12.7 | 331.7 | 2907.97 | 492.18 | -248.09
| 3060 | 14.11 | 334.69 | 2995.52 | 510.81 | -257.47
| 3149 | 13.18 | 334.6 | 3082 | 529.78 | -266.46
| 3239 | 13.71 | 339.79 | 3169.54 | 549.06 | -274.55
| 3327 | 12 | 340.71 | 3255.33 | 567.48 | -281.17
| 3418 | 12.48 | 336.8 | 3344.26 | 585.45 | -288.17
| 3507 | 13.89 | 338.6 | 3430.92 | 604.24 | -295.86
| 3593 | 12.92 | 339.48 | 3514.57 | 622.85 | -303
| 3683 | 14.9 | 332.8 | 3601.93 | 642.57 | -311.81
| 3774 | 12.92 | 332.1 | 3690.26 | 661.97 | -321.92
| 3862 | 14.72 | 328.1 | 3775.71 | 680.16 | -332.44
| 3952 | 12.79 | 329.11 | 3863.13 | 698.41 | -343.59
| 4041 | 11.51 | 328.8 | 3950.13 | 714.46 | -353.25
| 4130 | 10.2 | 328.1 | 4037.54 | 728.75 | -362.02
| 4218 | 7.69 | 339.17 | 4124.47 | 740.87 | -368.23
| 4306 | 7.38 | 341.9 | 4211.71 | 751.75 | -372.08
| 4395 | 5.8 | 342.91 | 4300.12 | 761.48 | -375.18
| 4483 | 2.98 | 10.81 | 4387.86 | 767.98 | -376.05
| 4573 | 2.59 | 3.69 | 4477.75 | 772.3 | -375.48
| 4661 | 0.62 | 81.3 | 4565.72 | 774.36 | -374.89
| 4748 | 0.62 | 120.19 | 4652.71 | 774.2 | -374.01
| 4837 | 1.32 | 163.48 | 4741.7 | 772.97 | -373.31
| 4928 | 1.49 | 172.49 | 4832.67 | 770.79 | -372.85
| 5018 | 1.41 | 178.99 | 4922.65 | 768.53 | -372.68
| 5108 | 1.32 | 186.29 | 5012.62 | 766.39 | -372.77
| 5197 | 1.1 | 193.58 | 5101.6 | 764.54 | -373.09
| 5285 | 0.88 | 204 | 5189.59 | 763.1 | -373.56
| 5376 | 0.88 | 208.17 | 5280.58 | 761.85 | -374.17
| 5465 | 0.88 | 219.99 | 5369.57 | 760.72 | -374.94
| 5553 | 0.79 | 224.08 | 5457.56 | 759.77 | -375.79
| 5644 | 0.62 | 238.8 | 5548.55 | 759.06 | -376.65
| 5732 | 0.7 | 238.58 | 5636.54 | 758.53 | -377.52
| 5821 | 0.7 | 232.6 | 5725.54 | 757.92 | -378.41
| 5911 | 0.7 | 226.8 | 5815.53 | 757.21 | -379.25
| 5999 | 0.7 | 200 | 5903.52 | 756.34 | -379.83
| 6088 | 0 | 203.29 | 5992.52 | 755.83 | -380.01
| 6178 | 0.4 | 189.8 | 6082.52 | 755.52 | -380.06
| 6266 | 0.48 | 175.47 | 6170.52 | 754.85 | -380.09
| 6355 | 0.62 | 177.5 | 6259.52 | 753.99 | -380.04
| 6445 | 0.88 | 184.48 | 6349.51 | 752.82 | -380.07
| 6533 | 1.1 | 166.91 | 6437.49 | 751.32 | -379.93
| 6623 | 1.58 | 162.07 | 6527.47 | 749.3 | -379.35
| 6711 | 1.71 | 152.18 | 6615.43 | 746.98 | -378.37
| 6801 | 2.11 | 146.21 | 6705.38 | 744.42 | -376.82
| 6891 | 2.11 | 141.11 | 6795.32 | 741.75 | -374.86
| 6978 | 2.29 | 140.01 | 6882.26 | 739.17 | -372.74
| 7069 | 1.32 | 136.98 | 6973.21 | 737.02 | -370.85
| 7156 | 0.48 | 122.7 | 7060.2 | 736.09 | -369.86
| 7246 | 1.1 | 119.58 | 7150.19 | 735.46 | -368.79
| 7333 | 0.4 | 111.89 | 7237.18 | 734.93 | -367.78
| 7423 | 0.4 | 63.68 | 7327.18 | 734.95 | -367.21
| 7514 | 0.31 | 250.27 | 7418.18 | 735.01 | -367.16
| 7605 | 0.79 | 285.6 | 7509.18 | 735.1 | -367.99
| 7694 | 0.7 | 285.21 | 7598.17 | 735.4 | -369.11
| 7784 | 0.22 | 268.51 | 7688.17 | 735.54 | -369.81
| 7874 | 0.4 | 215.99 | 7778.16 | 735.28 | -370.17
| 8013 | 0.79 | 264.51 | 7917.16 | 734.8 | -371.41
| 8223 | 0.79 | 264.51 | 8127.14 | 734.52 | -374.29

## Sheet1
| MD (ft) | Inc (°) | Azi (°) | TVD (ft) | N/S (ft) | E/W (ft) | V.Sec (ft) | Dogleg (°/100ft) | T.Face (°) | Build (°/100ft) | Turn (°/100ft) | CL (ft) | Date and Time | Station Type
1 | 0 | 0 | 0 | 0 | 0 | 0 | 0 | 0 | 0 | 0 | 0 |  | 2011-12-07 08:19 | Tie On
2 | 196.6 | 0.31 | 217.88 | 196.6 | -0.42 | -0.33 | -0.23 | 0.16 | 217.88 | 0.16 | 0 | 196.6 | 2011-12-07 08:20 | Normal
3 | 259.4 | 0.88 | 313.17 | 259.4 | -0.22 | -0.78 | 0.15 | 1.53 | 114.05 | 0.91 | 151.74 | 62.8 | 2011-12-07 08:20 | Normal
4 | 320.9 | 1.89 | 323.88 | 320.88 | 0.92 | -1.72 | 1.59 | 1.69 | 19.77 | 1.64 | 17.41 | 61.5 | 2011-12-07 08:20 | Normal
5 | 382.7 | 3.38 | 327.7 | 382.61 | 3.28 | -3.3 | 4.4 | 2.43 | 8.63 | 2.41 | 6.18 | 61.8 | 2011-12-07 08:20 | Normal
6 | 443.2 | 4.31 | 330.38 | 442.97 | 6.77 | -5.38 | 8.45 | 1.57 | 12.28 | 1.54 | 4.43 | 60.5 | 2011-12-07 08:20 | Normal
7 | 504.2 | 5.1 | 333.5 | 503.77 | 11.18 | -7.72 | 13.44 | 1.36 | 19.51 | 1.3 | 5.11 | 61 | 2011-12-07 08:20 | Normal
8 | 565.1 | 5.89 | 334.07 | 564.39 | 16.42 | -10.29 | 19.28 | 1.3 | 4.24 | 1.3 | 0.94 | 60.9 | 2011-12-07 08:20 | Normal
9 | 625.4 | 7.38 | 335.48 | 624.28 | 22.72 | -13.25 | 26.24 | 2.49 | 6.94 | 2.47 | 2.34 | 60.3 | 2011-12-08 08:56 | Normal
10 | 686.4 | 8.61 | 334.78 | 684.69 | 30.42 | -16.82 | 34.72 | 2.02 | -4.87 | 2.02 | -1.15 | 61 | 2011-12-08 08:56 | Normal
11 | 747.4 | 9.01 | 334.6 | 744.97 | 38.86 | -20.82 | 44.06 | 0.66 | -4.03 | 0.66 | -0.3 | 61 | 2011-12-08 08:56 | Normal
12 | 807.9 | 9.49 | 335.48 | 804.68 | 47.68 | -24.92 | 53.79 | 0.83 | 16.85 | 0.79 | 1.45 | 60.5 | 2011-12-08 08:56 | Normal
13 | 869.8 | 9.8 | 336.09 | 865.71 | 57.14 | -29.17 | 64.15 | 0.53 | 18.55 | 0.5 | 0.99 | 61.9 | 2011-12-08 08:56 | Normal
14 | 910 | 10.11 | 336.71 | 905.3 | 63.51 | -31.96 | 71.09 | 0.82 | 19.38 | 0.77 | 1.54 | 40.2 | 2011-12-08 08:56 | Normal
15 | 963 | 10.28 | 337.37 | 957.46 | 72.15 | -35.61 | 80.46 | 0.39 | 34.82 | 0.32 | 1.25 | 53 | 2011-12-08 08:56 | Normal
16 | 1008 | 10.2 | 337.28 | 1001.75 | 79.53 | -38.7 | 88.44 | 0.18 | -168.73 | -0.18 | -0.2 | 45 | 2011-12-08 08:56 | Normal
17 | 1097 | 12.79 | 337.98 | 1088.95 | 95.93 | -45.44 | 106.14 | 2.91 | 3.43 | 2.91 | 0.79 | 89 | 2011-12-08 08:56 | Normal
18 | 1185 | 12.92 | 336.27 | 1174.75 | 113.97 | -53.05 | 125.68 | 0.46 | -71.97 | 0.15 | -1.94 | 88 | 2011-12-08 08:56 | Normal
19 | 1274 | 14.81 | 332.01 | 1261.15 | 133.12 | -62.39 | 146.99 | 2.41 | -30.46 | 2.12 | -4.79 | 89 | 2011-12-08 08:56 | Normal
20 | 1361 | 14.02 | 331 | 1345.42 | 152.16 | -72.72 | 168.63 | 0.95 | -162.83 | -0.91 | -1.16 | 87 | 2011-12-08 08:56 | Normal
21 | 1451 | 13.49 | 331.17 | 1432.83 | 170.89 | -83.07 | 190.01 | 0.59 | 175.72 | -0.59 | 0.19 | 90 | 2011-12-08 08:56 | Normal
22 | 1540 | 13.8 | 331.3 | 1519.32 | 189.3 | -93.17 | 210.98 | 0.35 | 5.71 | 0.35 | 0.15 | 89 | 2011-12-08 08:56 | Normal
23 | 1631 | 14.02 | 330.65 | 1607.65 | 208.42 | -103.78 | 232.83 | 0.3 | -35.7 | 0.24 | -0.71 | 91 | 2011-12-08 08:56 | Normal
24 | 1719 | 13.8 | 328.98 | 1693.07 | 226.71 | -114.42 | 253.94 | 0.52 | -119.53 | -0.25 | -1.9 | 88 | 2011-12-08 08:56 | Normal
25 | 1809 | 13.18 | 328.27 | 1780.59 | 244.64 | -125.35 | 274.85 | 0.71 | -165.39 | -0.69 | -0.79 | 90 | 2011-12-08 08:56 | Normal
26 | 1899 | 14.81 | 329.28 | 1867.92 | 263.25 | -136.62 | 296.53 | 1.83 | 9.01 | 1.81 | 1.12 | 90 | 2011-12-08 08:56 | Normal
27 | 1989 | 13.8 | 326.78 | 1955.12 | 282.12 | -148.38 | 318.65 | 1.32 | -149.76 | -1.12 | -2.78 | 90 | 2011-12-08 08:56 | Normal
28 | 2076 | 14.41 | 330.38 | 2039.5 | 300.21 | -159.41 | 339.76 | 1.23 | 56.94 | 0.7 | 4.14 | 87 | 2011-12-08 08:56 | Normal
29 | 2165 | 14.02 | 328.89 | 2125.78 | 319.07 | -170.45 | 361.55 | 0.6 | -137.55 | -0.44 | -1.67 | 89 | 2011-12-08 08:56 | Normal
30 | 2255 | 14.9 | 335.5 | 2212.93 | 338.94 | -180.89 | 383.98 | 2.08 | 65.16 | 0.98 | 7.34 | 90 | 2011-12-08 08:56 | Normal
31 | 2344 | 14.11 | 332.71 | 2299.1 | 358.99 | -190.61 | 406.27 | 1.18 | -139.85 | -0.89 | -3.13 | 89 | 2011-12-08 08:56 | Normal
32 | 2433 | 14.28 | 339 | 2385.38 | 378.88 | -199.51 | 428.05 | 1.74 | 86.77 | 0.19 | 7.07 | 89 | 2011-12-08 08:56 | Normal
33 | 2521 | 13.89 | 338.69 | 2470.74 | 398.85 | -207.24 | 449.38 | 0.45 | -169.2 | -0.44 | -0.35 | 88 | 2011-12-09 08:20 | Normal
34 | 2611 | 13.1 | 336.49 | 2558.25 | 418.27 | -215.24 | 470.33 | 1.05 | -148.05 | -0.88 | -2.44 | 90 | 2011-12-09 08:20 | Normal
35 | 2701 | 14.41 | 339.61 | 2645.67 | 438.12 | -223.21 | 491.66 | 1.67 | 31.04 | 1.46 | 3.47 | 90 | 2011-12-09 08:20 | Normal
36 | 2791 | 13.01 | 336.18 | 2733.11 | 457.89 | -231.2 | 512.92 | 1.8 | -151.52 | -1.56 | -3.81 | 90 | 2011-12-09 08:20 | Normal
37 | 2880 | 11.82 | 333.59 | 2820.02 | 475.21 | -239.3 | 532.05 | 1.48 | -156.18 | -1.34 | -2.91 | 89 | 2011-12-09 08:20 | Normal
38 | 2970 | 12.7 | 331.7 | 2907.97 | 492.18 | -248.09 | 551.15 | 1.07 | -25.44 | 0.98 | -2.1 | 90 | 2011-12-09 08:20 | Normal
39 | 3060 | 14.11 | 334.69 | 2995.52 | 510.81 | -257.47 | 572.01 | 1.75 | 27.64 | 1.57 | 3.32 | 90 | 2011-12-09 08:20 | Normal
40 | 3149 | 13.18 | 334.6 | 3082 | 529.78 | -266.46 | 593 | 1.05 | -178.74 | -1.04 | -0.1 | 89 | 2011-12-09 08:20 | Normal
41 | 3239 | 13.71 | 339.79 | 3169.54 | 549.06 | -274.55 | 613.87 | 1.46 | 68.83 | 0.59 | 5.77 | 90 | 2011-12-09 08:20 | Normal
42 | 3327 | 12 | 340.71 | 3255.33 | 567.48 | -281.17 | 633.32 | 1.96 | 173.62 | -1.94 | 1.05 | 88 | 2011-12-09 08:20 | Normal
43 | 3418 | 12.48 | 336.8 | 3344.26 | 585.45 | -288.17 | 652.53 | 1.05 | -61.85 | 0.53 | -4.3 | 91 | 2011-12-09 08:20 | Normal
44 | 3507 | 13.89 | 338.6 | 3430.92 | 604.24 | -295.86 | 672.78 | 1.65 | 17.11 | 1.58 | 2.02 | 89 | 2011-12-09 08:20 | Normal
45 | 3593 | 12.92 | 339.48 | 3514.57 | 622.85 | -303 | 692.63 | 1.15 | 168.55 | -1.13 | 1.02 | 86 | 2011-12-09 08:20 | Normal
46 | 3683 | 14.9 | 332.8 | 3601.93 | 642.57 | -311.81 | 714.22 | 2.83 | -42.32 | 2.2 | -7.42 | 90 | 2011-12-09 08:20 | Normal
47 | 3774 | 12.92 | 332.1 | 3690.26 | 661.97 | -321.92 | 736.08 | 2.18 | -175.48 | -2.18 | -0.77 | 91 | 2011-12-09 08:20 | Normal
48 | 3862 | 14.72 | 328.1 | 3775.71 | 680.16 | -332.44 | 757.05 | 2.31 | -29.91 | 2.05 | -4.55 | 88 | 2011-12-09 08:20 | Normal
49 | 3952 | 12.79 | 329.11 | 3863.13 | 698.41 | -343.59 | 778.36 | 2.16 | 173.4 | -2.14 | 1.12 | 90 | 2011-12-09 08:20 | Normal
50 | 4041 | 11.51 | 328.8 | 3950.13 | 714.46 | -353.25 | 797.02 | 1.44 | -177.23 | -1.44 | -0.35 | 89 | 2011-12-09 08:20 | Normal
51 | 4130 | 10.2 | 328.1 | 4037.54 | 728.75 | -362.02 | 813.71 | 1.48 | -174.6 | -1.47 | -0.79 | 89 | 2011-12-09 08:20 | Normal
52 | 4218 | 7.69 | 339.17 | 4124.47 | 740.87 | -368.23 | 827.33 | 3.45 | 150.94 | -2.85 | 12.58 | 88 | 2011-12-09 08:20 | Normal
53 | 4306 | 7.38 | 341.9 | 4211.71 | 751.75 | -372.08 | 838.79 | 0.54 | 132.24 | -0.35 | 3.1 | 88 | 2011-12-09 08:20 | Normal
54 | 4395 | 5.8 | 342.91 | 4300.12 | 761.48 | -375.18 | 848.89 | 1.78 | 176.31 | -1.78 | 1.13 | 89 | 2011-12-09 08:20 | Normal
55 | 4483 | 2.98 | 10.81 | 4387.86 | 767.98 | -376.05 | 855.1 | 3.93 | 156.22 | -3.2 | 31.7 | 88 | 2011-12-09 08:20 | Normal
56 | 4573 | 2.59 | 3.69 | 4477.75 | 772.3 | -375.48 | 858.73 | 0.58 | -141.94 | -0.43 | -7.91 | 90 | 2011-12-09 08:20 | Normal
57 | 4661 | 0.62 | 81.3 | 4565.72 | 774.36 | -374.89 | 860.31 | 2.88 | 166.15 | -2.24 | 88.19 | 88 | 2011-12-09 08:20 | Normal
58 | 4748 | 0.62 | 120.19 | 4652.71 | 774.2 | -374.01 | 859.78 | 0.47 | 109.44 | 0 | 44.7 | 87 | 2011-12-09 08:20 | Normal
59 | 4837 | 1.32 | 163.48 | 4741.7 | 772.97 | -373.31 | 858.37 | 1.09 | 69.36 | 0.79 | 48.64 | 89 | 2011-12-09 08:20 | Normal
60 | 4928 | 1.49 | 172.49 | 4832.67 | 770.79 | -372.85 | 856.21 | 0.31 | 56.98 | 0.19 | 9.9 | 91 | 2011-12-09 08:20 | Normal
61 | 5018 | 1.41 | 178.99 | 4922.65 | 768.53 | -372.68 | 854.1 | 0.2 | 119.16 | -0.09 | 7.22 | 90 | 2011-12-09 08:20 | Normal
62 | 5108 | 1.32 | 186.29 | 5012.62 | 766.39 | -372.77 | 852.23 | 0.22 | 120.98 | -0.1 | 8.11 | 90 | 2011-12-09 08:20 | Normal
63 | 5197 | 1.1 | 193.58 | 5101.6 | 764.54 | -373.09 | 850.71 | 0.3 | 148.63 | -0.25 | 8.19 | 89 | 2011-12-09 08:20 | Normal
64 | 5285 | 0.88 | 204 | 5189.59 | 763.1 | -373.56 | 849.63 | 0.32 | 145.84 | -0.25 | 11.84 | 88 | 2011-12-09 08:20 | Normal
65 | 5376 | 0.88 | 208.17 | 5280.58 | 761.85 | -374.17 | 848.77 | 0.07 | 92.08 | 0 | 4.58 | 91 | 2011-12-09 08:20 | Normal
66 | 5465 | 0.88 | 219.99 | 5369.57 | 760.72 | -374.94 | 848.1 | 0.2 | 95.91 | 0 | 13.28 | 89 | 2011-12-09 08:20 | Normal
67 | 5553 | 0.79 | 224.08 | 5457.56 | 759.77 | -375.79 | 847.62 | 0.12 | 148.52 | -0.1 | 4.65 | 88 | 2011-12-09 08:20 | Normal
68 | 5644 | 0.62 | 238.8 | 5548.55 | 759.06 | -376.65 | 847.37 | 0.27 | 140.39 | -0.19 | 16.18 | 91 | 2011-12-09 08:20 | Normal
69 | 5732 | 0.7 | 238.58 | 5636.54 | 758.53 | -377.52 | 847.28 | 0.09 | -1.92 | 0.09 | -0.25 | 88 | 2011-12-09 08:20 | Normal
70 | 5821 | 0.7 | 232.6 | 5725.54 | 757.92 | -378.41 | 847.12 | 0.08 | -92.99 | 0 | -6.72 | 89 | 2011-12-09 08:20 | Normal
71 | 5911 | 0.7 | 226.8 | 5815.53 | 757.21 | -379.25 | 846.86 | 0.08 | -92.9 | 0 | -6.44 | 90 | 2011-12-09 08:20 | Normal
72 | 5999 | 0.7 | 200 | 5903.52 | 756.34 | -379.83 | 846.33 | 0.37 | -103.4 | 0 | -30.45 | 88 | 2011-12-09 08:20 | Normal
73 | 6088 | 0 | 203.29 | 5992.52 | 755.83 | -380.01 | 845.95 | 0.79 | 180 | -0.79 | 0 | 89 | 2011-12-09 08:20 | Normal
74 | 6178 | 0.4 | 189.8 | 6082.52 | 755.52 | -380.06 | 845.7 | 0.44 | 189.8 | 0.44 | 0 | 90 | 2011-12-09 08:20 | Normal
75 | 6266 | 0.48 | 175.47 | 6170.52 | 754.85 | -380.09 | 845.11 | 0.15 | -61.29 | 0.09 | -16.28 | 88 | 2011-12-09 08:20 | Normal
76 | 6355 | 0.62 | 177.5 | 6259.52 | 753.99 | -380.04 | 844.32 | 0.16 | 8.94 | 0.16 | 2.28 | 89 | 2011-12-09 08:20 | Normal
77 | 6445 | 0.88 | 184.48 | 6349.51 | 752.82 | -380.07 | 843.28 | 0.31 | 22.87 | 0.29 | 7.76 | 90 | 2011-12-09 08:20 | Normal
78 | 6533 | 1.1 | 166.91 | 6437.49 | 751.32 | -379.93 | 841.88 | 0.42 | -63.07 | 0.25 | -19.97 | 88 | 2011-12-09 08:20 | Normal
79 | 6623 | 1.58 | 162.07 | 6527.47 | 749.3 | -379.35 | 839.81 | 0.55 | -15.7 | 0.53 | -5.38 | 90 | 2011-12-09 08:20 | Normal
80 | 6711 | 1.71 | 152.18 | 6615.43 | 746.98 | -378.37 | 837.3 | 0.35 | -70.39 | 0.15 | -11.24 | 88 | 2011-12-09 08:20 | Normal
81 | 6801 | 2.11 | 146.21 | 6705.38 | 744.42 | -376.82 | 834.31 | 0.5 | -29.45 | 0.44 | -6.63 | 90 | 2011-12-09 08:20 | Normal
82 | 6891 | 2.11 | 141.11 | 6795.32 | 741.75 | -374.86 | 831.05 | 0.21 | -92.55 | 0 | -5.67 | 90 | 2011-12-09 08:20 | Normal
83 | 6978 | 2.29 | 140.01 | 6882.26 | 739.17 | -372.74 | 827.8 | 0.21 | -13.75 | 0.21 | -1.26 | 87 | 2011-12-09 08:20 | Normal
84 | 7069 | 1.32 | 136.98 | 6973.21 | 737.02 | -370.85 | 825.03 | 1.07 | -175.89 | -1.07 | -3.33 | 91 | 2011-12-09 08:20 | Normal
85 | 7156 | 0.48 | 122.7 | 7060.2 | 736.09 | -369.86 | 823.76 | 0.99 | -172.11 | -0.97 | -16.41 | 87 | 2011-12-09 08:20 | Normal
86 | 7246 | 1.1 | 119.58 | 7150.19 | 735.46 | -368.79 | 822.72 | 0.69 | -5.53 | 0.69 | -3.47 | 90 | 2011-12-09 08:20 | Normal
87 | 7333 | 0.4 | 111.89 | 7237.18 | 734.93 | -367.78 | 821.81 | 0.81 | -175.65 | -0.8 | -8.84 | 87 | 2011-12-09 08:20 | Normal
88 | 7423 | 0.4 | 63.68 | 7327.18 | 734.95 | -367.21 | 821.57 | 0.36 | -114.1 | 0 | -53.57 | 90 | 2011-12-09 08:20 | Normal
89 | 7514 | 0.31 | 250.27 | 7418.18 | 735.01 | -367.16 | 821.6 | 0.78 | -177.12 | -0.1 | -190.56 | 91 | 2011-12-09 08:20 | Normal
90 | 7605 | 0.79 | 285.6 | 7509.18 | 735.1 | -367.99 | 822.05 | 0.62 | 53.79 | 0.53 | 38.82 | 91 | 2011-12-09 08:20 | Normal
91 | 7694 | 0.7 | 285.21 | 7598.17 | 735.4 | -369.11 | 822.82 | 0.1 | -176.97 | -0.1 | -0.44 | 89 | 2011-12-09 08:20 | Normal
92 | 7784 | 0.22 | 268.51 | 7688.17 | 735.54 | -369.81 | 823.25 | 0.55 | -172.64 | -0.53 | -18.56 | 90 | 2011-12-09 08:20 | Normal
93 | 7874 | 0.4 | 215.99 | 7778.16 | 735.28 | -370.17 | 823.18 | 0.35 | -85.78 | 0.2 | -58.36 | 90 | 2011-12-09 08:20 | Normal
94 | 8013 | 0.79 | 264.51 | 7917.16 | 734.8 | -371.41 | 823.29 | 0.43 | 78.23 | 0.28 | 34.91 | 139 | 2011-12-12 09:01 | Normal
95 | 8223 | 0.79 | 264.51 | 8127.14 | 734.52 | -374.29 | 824.32 | 0 | 0 | 0 | 0 | 210 | 2011-12-12 09:01 | Normal
96

## Lookup (hidden)
North Reference | RetunValue | Grid Type | ReturnValue | Deviation Indicator | ReturnValue
| 2 |  | 0 |  | 2
True |  | SPCS-Colorado Central-NAD27 |  | Directional
Grid |  | SPCS-Colorado Central-NAD83 |  | High Angle
|  | SPCS-Colorado North-NAD27 |  | Horizontal
SPCS-Colorado North-NAD83
SPCS-Colorado South-NAD27
SPCS-Colorado South-NAD83
UTM-Zone 12 NAD27
UTM-Zone 12 NAD83
UTM-Zone 13 NAD27
UTM-Zone 13 NAD83