## Data
Header Information | measured depth (ft) | inclination (°) | azimuth (°) | true vertical depth (ft) | northing +N/-S (ft) | easting +E/-W (ft)
Operator Name | 0 | 0 | 0 | 0 | 0 | 0
WPX Energy Rocky Mountain LLC | 0 | 0 | 0 | 0 | 0 | 0
Operator Number | 155 | 1.8 | 196.9 | 155 | -2.3 | -0.7
96850 | 217 | 2.5 | 167.2 | 216.9 | -4.6 | -0.7
Well Name and Number | 243 | 3.1 | 167.2 | 242.9 | -5.8 | -0.4
Federal RG 532-14-298 | 277 | 3.6 | 151 | 276.8 | -7.6 | 0.3
API Number (if available) | 305 | 4 | 149 | 304.8 | -9.3 | 1.2
05-103-11754-00 | 336 | 4.4 | 143.8 | 335.7 | -11.1 | 2.5
Location: QQ SEC TWP RGE | 365 | 4.8 | 157.4 | 364.6 | -13.2 | 3.6
SWNE, Sec. 14, T2S, R98W | 395 | 5 | 165.1 | 394.5 | -15.6 | 4.4
Citing Type: Planned or Actual | 429 | 5.3 | 170.8 | 428.4 | -18.6 | 5.1
Actual | 462 | 5.5 | 176.8 | 461.2 | -21.6 | 5.4
Deviation Indicator | 493 | 5.9 | 170.4 | 492.1 | -24.7 | 5.8
0 | 525 | 6.2 | 158.7 | 523.9 | -27.9 | 6.7
North Reference | 554 | 6.8 | 150.7 | 552.7 | -30.9 | 8.1
True | 613 | 7.3 | 152.8 | 611.3 | -37.3 | 11.5
Grid Type | 707 | 6.8 | 166.6 | 704.5 | -48 | 15.5
#VALUE! | 799 | 8.3 | 176.6 | 795.8 | -59.9 | 17.2
| 894 | 7.7 | 170.7 | 889.8 | -73 | 18.6
| 989 | 6.6 | 155 | 984.1 | -84.3 | 21.9
| 1084 | 6.9 | 171.3 | 1078.4 | -94.9 | 25.1
| 1178 | 7.1 | 168.8 | 1171.7 | -106.1 | 27.1
| 1273 | 7.5 | 167.4 | 1266 | -118 | 29.6
| 1368 | 8.1 | 158.4 | 1360.1 | -130.2 | 33.4
| 1463 | 8.3 | 158.9 | 1454.1 | -142.9 | 38.3
| 1558 | 7.2 | 158.5 | 1548.3 | -154.8 | 43
| 1652 | 7.1 | 162.8 | 1641.5 | -165.8 | 46.9
| 1746 | 7.1 | 162 | 1734.8 | -176.9 | 50.4
| 1840 | 6.7 | 164.6 | 1828.1 | -187.7 | 53.6
| 1934 | 7.1 | 165.5 | 1921.5 | -198.6 | 56.5
| 2027 | 7.1 | 164 | 2013.7 | -209.7 | 59.6
| 2121 | 6.6 | 165 | 2107.1 | -220.5 | 62.6
| 2214 | 6.7 | 162.1 | 2199.4 | -230.8 | 65.6
| 2308 | 5.7 | 161.2 | 2292.9 | -240.5 | 68.8
| 2402 | 5.5 | 162.6 | 2386.4 | -249.2 | 71.6
| 2496 | 5.8 | 161 | 2480 | -258 | 74.5
| 2590 | 7.8 | 162.1 | 2573.3 | -268.5 | 78
| 2683 | 7.4 | 162.5 | 2665.5 | -280.3 | 81.8
| 2778 | 7 | 158.4 | 2759.8 | -291.5 | 85.8
| 2872 | 8.2 | 160.5 | 2852.9 | -303.1 | 90.1
| 2966 | 8.3 | 162.3 | 2946 | -315.9 | 94.4
| 3061 | 8.7 | 169.8 | 3039.9 | -329.5 | 97.8
| 3156 | 8.7 | 167.2 | 3133.8 | -343.6 | 100.6
| 3215 | 8.3 | 165.2 | 3192.2 | -352.1 | 102.7
| 3358 | 6.7 | 170.2 | 3333.9 | -370.3 | 106.8
| 3452 | 7 | 165.5 | 3427.3 | -381.2 | 109.1
| 3546 | 8.4 | 173.6 | 3520.4 | -393.6 | 111.3
| 3641 | 8.5 | 175.9 | 3614.4 | -407.5 | 112.6
| 3735 | 8.3 | 167 | 3707.4 | -421 | 114.6
| 3829 | 7.4 | 164.3 | 3800.5 | -433.5 | 117.8
| 3923 | 6.6 | 165.1 | 3893.8 | -444.5 | 120.8
| 4019 | 6.3 | 165.6 | 3989.2 | -454.9 | 123.5
| 4114 | 6.9 | 160.3 | 4083.6 | -465.4 | 126.8
| 4207 | 7 | 166.2 | 4175.9 | -476.1 | 130
| 4302 | 7.7 | 165.7 | 4270.1 | -487.9 | 133
| 4397 | 8.3 | 164.2 | 4364.2 | -500.7 | 136.4
| 4491 | 7.9 | 157.4 | 4457.3 | -513.2 | 140.7
| 4585 | 8.7 | 159.3 | 4550.3 | -525.8 | 145.7
| 4679 | 9.8 | 164.2 | 4643 | -540.1 | 150.4
| 4773 | 8.8 | 169.3 | 4735.8 | -554.9 | 153.9
| 4866 | 9.8 | 167.1 | 4827.6 | -569.6 | 157
| 4961 | 9.4 | 163.9 | 4921.3 | -584.9 | 161
| 5055 | 8.3 | 172.4 | 5014.1 | -599 | 164
| 5150 | 7.8 | 168.8 | 5108.2 | -612.2 | 166.2
| 5244 | 8.4 | 159.7 | 5201.3 | -624.8 | 169.8
| 5338 | 7.9 | 158.1 | 5294.3 | -637.3 | 174.6
| 5432 | 7.6 | 159.1 | 5387.5 | -649.1 | 179.2
| 5527 | 6.6 | 158.4 | 5481.7 | -660 | 183.4
| 5621 | 6.2 | 152.7 | 5575.2 | -669.6 | 187.8
| 5715 | 5.5 | 155.7 | 5668.7 | -678.2 | 191.9
| 5809 | 5.7 | 156 | 5762.2 | -686.5 | 195.7
| 5903 | 6.3 | 149.8 | 5855.7 | -695.3 | 200.2
| 5998 | 6.1 | 151.4 | 5950.1 | -704.2 | 205.2
| 6091 | 5.5 | 159.8 | 6042.7 | -712.7 | 209.1
| 6185 | 5.5 | 162.2 | 6136.2 | -721.2 | 212.1
| 6279 | 4.7 | 155.6 | 6229.9 | -729 | 215
| 6374 | 3.7 | 147.8 | 6324.6 | -735.2 | 218.3
| 6467 | 2.3 | 155.9 | 6417.5 | -739.4 | 220.6
| 6562 | 0.8 | 152.8 | 6512.4 | -741.8 | 221.7
| 6656 | 1.1 | 175.8 | 6606.4 | -743.2 | 222.1
| 6750 | 1.8 | 192.2 | 6700.4 | -745.6 | 221.8
| 6845 | 0.9 | 162.7 | 6795.4 | -747.8 | 221.7
| 6939 | 0.6 | 103.6 | 6889.4 | -748.6 | 222.4
| 7033 | 0.8 | 183.8 | 6983.4 | -749.3 | 222.9
| 7128 | 0.7 | 136 | 7078.4 | -750.4 | 223.2
| 7221 | 0.8 | 55.3 | 7171.3 | -750.5 | 224.2
| 7318 | 1.8 | 55.6 | 7268.3 | -749.2 | 226
| 7409 | 1.1 | 66.6 | 7359.3 | -748.1 | 228
| 7503 | 1.6 | 58.7 | 7453.3 | -747 | 229.9
| 7599 | 1.5 | 58.8 | 7549.2 | -745.7 | 232.1
| 7693 | 0.7 | 68.2 | 7643.2 | -744.8 | 233.7
| 7787 | 0.5 | 138.2 | 7737.2 | -744.9 | 234.5
| 7881 | 1.2 | 193.2 | 7831.2 | -746.2 | 234.6
| 7974 | 2.4 | 219.8 | 7924.2 | -748.6 | 233.1
| 8068 | 1.4 | 226.8 | 8018.1 | -750.9 | 231
| 8162 | 0.4 | 218.6 | 8112.1 | -752 | 230
| 8256 | 0.7 | 220.8 | 8206.1 | -752.7 | 229.4
| 8351 | 1.1 | 215.2 | 8301.1 | -753.8 | 228.5
| 8445 | 0.9 | 247.8 | 8395.1 | -754.9 | 227.3
| 8541 | 0.3 | 171.7 | 8491.1 | -755.4 | 226.6
| 8634 | 1.3 | 64.2 | 8584 | -755.2 | 227.6
| 8728 | 1.8 | 49.9 | 8678 | -753.8 | 229.7
| 8822 | 1.4 | 55.6 | 8772 | -752.2 | 231.8
| 8917 | 0.4 | 104.5 | 8867 | -751.6 | 233
| 9011 | 1.2 | 285.4 | 8961 | -751.4 | 232.4
| 9105 | 1.7 | 272.9 | 9054.9 | -751.1 | 230.1
| 9198 | 1.1 | 266.7 | 9147.9 | -751.1 | 227.8
| 9292 | 0.8 | 271.5 | 9241.9 | -751.1 | 226.2
| 9385 | 0.1 | 186.8 | 9334.9 | -751.2 | 225.6
| 9479 | 0.3 | 316.6 | 9428.9 | -751.1 | 225.4
| 9572 | 1.7 | 247.1 | 9521.9 | -751.4 | 224
| 9665 | 1.6 | 100.6 | 9614.9 | -752.2 | 224
| 9759 | 1.1 | 116 | 9708.8 | -752.8 | 226.1
| 9851 | 1.3 | 26.5 | 9800.8 | -752.3 | 227.3
| 9945 | 0.6 | 349 | 9894.8 | -750.8 | 227.7
| 10038 | 0.4 | 320.6 | 9987.8 | -750.1 | 227.4
| 10131 | 2.9 | 0.7 | 10080.8 | -747.5 | 227.2
| 10222 | 2.1 | 336.9 | 10171.7 | -743.7 | 226.6
| 10317 | 2.2 | 307.5 | 10266.6 | -741 | 224.5
| 10410 | 2.4 | 296.3 | 10359.5 | -739 | 221.3
| 10503 | 0.7 | 228 | 10452.5 | -738.5 | 219.2
| 10596 | 1.3 | 221 | 10545.5 | -739.7 | 218
| 10689 | 1.1 | 238 | 10638.5 | -741 | 216.6
| 10783 | 1.7 | 236.8 | 10732.4 | -742.2 | 214.7
| 10876 | 2 | 238.3 | 10825.4 | -743.8 | 212.1
| 10969 | 2.3 | 226.9 | 10918.3 | -746 | 209.4
| 11060 | 2.9 | 230.6 | 11009.2 | -748.7 | 206.3
| 11080 | 2.9 | 220.9 | 11029.2 | -749.4 | 205.5
| 11130 | 2.9 | 220.9 | 11079.1 | -751.3 | 203.9

## Lookup (hidden)
North Reference | RetunValue | Grid Type | ReturnValue | Deviation Indicator | ReturnValue
| 2 |  | 0 |  | 1
True |  | SPCS-Colorado Central-NAD27 |  | Directional
Grid |  | SPCS-Colorado Central-NAD83 |  | High Angle
|  | SPCS-Colorado North-NAD27 |  | Horizontal
SPCS-Colorado North-NAD83
SPCS-Colorado South-NAD27
SPCS-Colorado South-NAD83
UTM-Zone 12 NAD27
UTM-Zone 12 NAD83
UTM-Zone 13 NAD27
UTM-Zone 13 NAD83