## Data
Header Information | measured depth (ft) | inclination (°) | azimuth (°) | true vertical depth (ft) | northing +N/-S (ft) | easting +E/-W (ft)
Operator Name | 0 | 0 | 0 | 0 | 0 | 0
ARK Directional Services Inc. | 84 | 0.22 | 106.07 | 84 | -0.04 | 0.15
Operator Number | 176 | 0 | 89.46 | 176 | -0.09 | 0.32
KERR-MCGEE | 269 | 1.32 | 66.26 | 268.99 | 0.34 | 1.31
Well Name and Number | 361 | 3.3 | 59.67 | 360.91 | 2.1 | 4.56
Riverbend 4-13 | 454 | 5.1 | 60.68 | 453.66 | 5.48 | 10.48
API Number (if available) | 547 | 6.9 | 63.36 | 546.15 | 10.01 | 19.07
512334107 | 640 | 7.78 | 64.77 | 638.38 | 15.2 | 29.76
Location: QQ SEC TWP RGE | 732 | 8.79 | 63.27 | 729.42 | 21.01 | 41.67
NWNW Sec. 13 1N 67W | 824 | 9.1 | 65.29 | 820.3 | 27.21 | 54.56
Citing Type: Planned or Actual | 915 | 9.4 | 63.89 | 910.12 | 33.49 | 67.77
ACTUAL | 955 | 9.49 | 63.49 | 949.58 | 36.4 | 73.66
Deviation Indicator | 1000 | 9.49 | 63.49 | 993.96 | 39.71 | 80.29
Directional | 1061 | 9.49 | 58.39 | 1054.13 | 44.59 | 89.08
North Reference | 1151 | 9.8 | 71.58 | 1142.87 | 50.9 | 102.66
True | 1238 | 8.79 | 70.79 | 1228.72 | 55.43 | 115.97
Grid Type | 1328 | 9.7 | 72.36 | 1317.55 | 59.99 | 129.69
#VALUE! | 1416 | 11.51 | 73.78 | 1404.05 | 64.69 | 145.18
| 1504 | 14.9 | 68.19 | 1489.71 | 71.35 | 164.12
| 1593 | 14.81 | 67.8 | 1575.74 | 79.9 | 185.28
| 1681 | 14.59 | 66.79 | 1660.86 | 88.52 | 205.88
| 1770 | 14.02 | 64.46 | 1747.1 | 97.58 | 225.91
| 1860 | 13.49 | 62.88 | 1834.52 | 107.07 | 245.09
| 1950 | 13.8 | 63.18 | 1921.98 | 116.7 | 264.01
| 2040 | 13.01 | 60.46 | 2009.52 | 126.53 | 282.4
| 2129 | 12.48 | 67.1 | 2096.33 | 135.22 | 299.98
| 2217 | 12.08 | 65.16 | 2182.32 | 142.78 | 317.09
| 2306 | 9.58 | 69.07 | 2269.73 | 149.34 | 332.47
| 2394 | 7.91 | 65.6 | 2356.71 | 154.46 | 344.82
| 2484 | 6.28 | 67.58 | 2446.01 | 158.9 | 355.01
| 2573 | 5.32 | 58.26 | 2534.56 | 162.92 | 363.02
| 2663 | 3.21 | 43.67 | 2624.31 | 166.94 | 368.31
| 2754 | 1.32 | 3.37 | 2715.24 | 169.83 | 370.13
| 2844 | 1.01 | 358.28 | 2805.22 | 171.66 | 370.17
| 2932 | 1.41 | 351.77 | 2893.2 | 173.51 | 369.99
| 3022 | 1.19 | 339.69 | 2983.17 | 175.48 | 369.51
| 3112 | 1.49 | 343.78 | 3073.15 | 177.48 | 368.86
| 3202 | 2.29 | 352.87 | 3163.1 | 180.39 | 368.31
| 3290 | 3.12 | 338.06 | 3251 | 184.35 | 367.19
| 3380 | 2.29 | 330.37 | 3340.9 | 188.19 | 365.39
| 3469 | 1.89 | 292.27 | 3429.85 | 190.29 | 363.15
| 3556 | 1.01 | 247.27 | 3516.82 | 190.54 | 361.12
| 3644 | 0.4 | 302.49 | 3604.81 | 190.4 | 360.14
| 3734 | 0.48 | 165.27 | 3694.81 | 190.21 | 359.97
| 3820 | 0.04 | 121.98 | 3780.81 | 189.84 | 360.09
| 3910 | 0.88 | 136.57 | 3870.81 | 189.32 | 360.59
| 3996 | 0.79 | 129.98 | 3956.8 | 188.46 | 361.5
| 4086 | 0.4 | 143.08 | 4046.79 | 187.81 | 362.16
| 4175 | 0.22 | 131.78 | 4135.79 | 187.45 | 362.48
| 4264 | 0.4 | 131.78 | 4224.79 | 187.13 | 362.84
| 4353 | 0.22 | 49.17 | 4313.79 | 187.03 | 363.2
| 4443 | 0.48 | 33.39 | 4403.79 | 187.46 | 363.54
| 4532 | 1.19 | 11.9 | 4492.78 | 188.68 | 363.93
| 4621 | 1.1 | 7.46 | 4581.76 | 190.43 | 364.23
| 4710 | 1.19 | 349.27 | 4670.74 | 192.18 | 364.17
| 4797 | 1.19 | 345.97 | 4757.72 | 193.95 | 363.78
| 4887 | 1.01 | 347.47 | 4847.71 | 195.63 | 363.39
| 4975 | 0.79 | 330.77 | 4935.7 | 196.92 | 362.92
| 5064 | 0.62 | 317.98 | 5024.69 | 197.81 | 362.3
| 5154 | 0.48 | 286.29 | 5114.69 | 198.28 | 361.61
| 5242 | 0.62 | 294.86 | 5202.68 | 198.58 | 360.83
| 5333 | 0.4 | 249.6 | 5293.68 | 198.68 | 360.08
| 5421 | 0.4 | 199.59 | 5381.68 | 198.28 | 359.69
| 5511 | 0.4 | 243.36 | 5471.68 | 197.84 | 359.3
| 5600 | 0.4 | 258.48 | 5560.67 | 197.64 | 358.72
| 5690 | 0.4 | 257.69 | 5650.67 | 197.51 | 358.11
| 5778 | 0.4 | 218.79 | 5738.67 | 197.21 | 357.62
| 5868 | 0.4 | 246.39 | 5828.67 | 196.84 | 357.13
| 5955 | 0.31 | 212.77 | 5915.67 | 196.52 | 356.72
| 6046 | 0.62 | 202.18 | 6006.66 | 195.85 | 356.41
| 6135 | 0.62 | 198.27 | 6095.66 | 194.95 | 356.07
| 6223 | 0.88 | 180.69 | 6183.65 | 193.82 | 355.92
| 6310 | 1.1 | 186.89 | 6270.64 | 192.33 | 355.81
| 6396 | 1.19 | 180.56 | 6356.62 | 190.61 | 355.7
| 6486 | 1.41 | 177.27 | 6446.6 | 188.57 | 355.74
| 6574 | 1.01 | 178.36 | 6534.58 | 186.72 | 355.82
| 6665 | 1.1 | 181.66 | 6625.56 | 185.04 | 355.81
| 6754 | 1.49 | 170.5 | 6714.54 | 183.05 | 355.98
| 6844 | 1.58 | 173.18 | 6804.51 | 180.66 | 356.32
| 6934 | 1.49 | 173.09 | 6894.47 | 178.27 | 356.61
| 7024 | 2.11 | 174.06 | 6984.43 | 175.46 | 356.92
| 7114 | 2.68 | 169.88 | 7074.35 | 171.74 | 357.46
| 7202 | 2.99 | 170.37 | 7162.24 | 167.45 | 358.21
| 7291 | 2.81 | 162.98 | 7251.13 | 163.07 | 359.24
| 7380 | 2.59 | 171.47 | 7340.03 | 159 | 360.17
| 7468 | 2.5 | 179.86 | 7427.94 | 155.11 | 360.47
| 7558 | 1.8 | 177.79 | 7517.88 | 151.74 | 360.53
| 7647 | 1.41 | 170.06 | 7606.84 | 149.26 | 360.77
| 7735 | 1.1 | 160.08 | 7694.82 | 147.4 | 361.25
| 7824 | 0.62 | 174.98 | 7783.81 | 146.12 | 361.58
| 7914 | 0.7 | 200.16 | 7873.81 | 145.12 | 361.43
| 8054 | 0.62 | 215.37 | 8013.8 | 143.7 | 360.7
| 8105 | 0.48 | 205.17 | 8064.8 | 143.28 | 360.45
| 8145 | 0.48 | 205.17 | 8104.79 | 142.98 | 360.31
| 8151 | 0.48 | 205.17 | 8110.79 | 142.93 | 360.29

## Sheet1
| MD (ft) | Inc (°) | Azi (°) | TVD (ft) | N/S (ft) | E/W (ft) | V.Sec (ft) | Dogleg (°/100ft) | T.Face (°) | Build (°/100ft) | Turn (°/100ft) | CL (ft) | Date and Time | Station Type
1 | 0 | 0 | 0 | 0 | 0 | 0 | 0 | 0 | 0 | 0 | 0 |  | 2011-12-16 08:05 | Tie On
2 | 84 | 0.22 | 106.07 | 84 | -0.04 | 0.15 | 0.12 | 0.26 | 106.07 | 0.26 | 0 | 84 | 2011-12-16 08:06 | Normal
3 | 176 | 0 | 89.46 | 176 | -0.09 | 0.32 | 0.25 | 0.24 | -180 | -0.24 | 0 | 92 | 2011-12-16 08:06 | Normal
4 | 269 | 1.32 | 66.26 | 268.99 | 0.34 | 1.31 | 1.32 | 1.42 | 66.26 | 1.42 | 0 | 93 | 2011-12-16 08:06 | Normal
5 | 361 | 3.3 | 59.67 | 360.91 | 2.1 | 4.56 | 5.02 | 2.17 | -10.94 | 2.15 | -7.16 | 92 | 2011-12-16 08:06 | Normal
6 | 454 | 5.1 | 60.68 | 453.66 | 5.48 | 10.48 | 11.82 | 1.94 | 2.86 | 1.94 | 1.09 | 93 | 2011-12-16 08:06 | Normal
7 | 547 | 6.9 | 63.36 | 546.15 | 10.01 | 19.07 | 21.53 | 1.96 | 10.18 | 1.94 | 2.88 | 93 | 2011-12-16 08:06 | Normal
8 | 640 | 7.78 | 64.77 | 638.38 | 15.2 | 29.76 | 33.41 | 0.97 | 12.27 | 0.95 | 1.52 | 93 | 2011-12-16 08:06 | Normal
9 | 732 | 8.79 | 63.27 | 729.42 | 21.01 | 41.67 | 46.67 | 1.12 | -12.82 | 1.1 | -1.63 | 92 | 2011-12-16 08:06 | Normal
10 | 824 | 9.1 | 65.29 | 820.3 | 27.21 | 54.56 | 60.97 | 0.48 | 46.38 | 0.34 | 2.2 | 92 | 2011-12-16 08:06 | Normal
11 | 915 | 9.4 | 63.89 | 910.12 | 33.49 | 67.77 | 75.59 | 0.41 | -37.57 | 0.33 | -1.54 | 91 | 2011-12-16 08:06 | Normal
12 | 955 | 9.49 | 63.49 | 949.58 | 36.4 | 73.66 | 82.16 | 0.28 | -36.3 | 0.22 | -1 | 40 | 2011-12-16 08:06 | Normal
13 | 1000 | 9.49 | 63.49 | 993.96 | 39.71 | 80.29 | 89.58 | 0 | 0 | 0 | 0 | 45 | 2011-12-16 08:06 | Normal
14 | 1061 | 9.49 | 58.39 | 1054.13 | 44.59 | 89.08 | 99.61 | 1.38 | -92.52 | 0 | -8.36 | 61 | 2011-12-17 08:39 | Normal
15 | 1151 | 9.8 | 71.58 | 1142.87 | 50.9 | 102.66 | 114.59 | 2.47 | 88.55 | 0.34 | 14.66 | 90 | 2011-12-17 08:39 | Normal
16 | 1238 | 8.79 | 70.79 | 1228.72 | 55.43 | 115.97 | 128.53 | 1.17 | -173.19 | -1.16 | -0.91 | 87 | 2011-12-17 08:39 | Normal
17 | 1328 | 9.7 | 72.36 | 1317.55 | 59.99 | 129.69 | 142.86 | 1.05 | 16.27 | 1.01 | 1.74 | 90 | 2011-12-17 08:39 | Normal
18 | 1416 | 11.51 | 73.78 | 1404.05 | 64.69 | 145.18 | 158.85 | 2.08 | 8.91 | 2.06 | 1.61 | 88 | 2011-12-17 08:39 | Normal
19 | 1504 | 14.9 | 68.19 | 1489.71 | 71.35 | 164.12 | 178.79 | 4.11 | -23.38 | 3.85 | -6.35 | 88 | 2011-12-17 08:39 | Normal
20 | 1593 | 14.81 | 67.8 | 1575.74 | 79.9 | 185.28 | 201.55 | 0.15 | -132.18 | -0.1 | -0.44 | 89 | 2011-12-17 08:39 | Normal
21 | 1681 | 14.59 | 66.79 | 1660.86 | 88.52 | 205.88 | 223.84 | 0.38 | -131.13 | -0.25 | -1.15 | 88 | 2011-12-17 08:39 | Normal
22 | 1770 | 14.02 | 64.46 | 1747.1 | 97.58 | 225.91 | 245.82 | 0.91 | -135.84 | -0.64 | -2.62 | 89 | 2011-12-17 08:39 | Normal
23 | 1860 | 13.49 | 62.88 | 1834.52 | 107.07 | 245.09 | 267.22 | 0.72 | -145.44 | -0.59 | -1.76 | 90 | 2011-12-17 08:39 | Normal
24 | 1950 | 13.8 | 63.18 | 1921.98 | 116.7 | 264.01 | 288.44 | 0.35 | 13.01 | 0.34 | 0.33 | 90 | 2011-12-17 08:39 | Normal
25 | 2040 | 13.01 | 60.46 | 2009.52 | 126.53 | 282.4 | 309.29 | 1.12 | -142.72 | -0.88 | -3.02 | 90 | 2011-12-17 08:39 | Normal
26 | 2129 | 12.48 | 67.1 | 2096.33 | 135.22 | 299.98 | 328.89 | 1.75 | 113.11 | -0.6 | 7.46 | 89 | 2011-12-17 08:39 | Normal
27 | 2217 | 12.08 | 65.16 | 2182.32 | 142.78 | 317.09 | 347.59 | 0.65 | -135.06 | -0.45 | -2.2 | 88 | 2011-12-17 08:39 | Normal
28 | 2306 | 9.58 | 69.07 | 2269.73 | 149.34 | 332.47 | 364.28 | 2.93 | 165.54 | -2.81 | 4.39 | 89 | 2011-12-17 08:39 | Normal
29 | 2394 | 7.91 | 65.6 | 2356.71 | 154.46 | 344.82 | 377.63 | 1.99 | -164.18 | -1.9 | -3.94 | 88 | 2011-12-17 08:39 | Normal
30 | 2484 | 6.28 | 67.58 | 2446.01 | 158.9 | 355.01 | 388.73 | 1.83 | 172.45 | -1.81 | 2.2 | 90 | 2011-12-17 08:39 | Normal
31 | 2573 | 5.32 | 58.26 | 2534.56 | 162.92 | 363.02 | 397.7 | 1.51 | -140.12 | -1.08 | -10.47 | 89 | 2011-12-17 08:39 | Normal
32 | 2663 | 3.21 | 43.67 | 2624.31 | 166.94 | 368.31 | 404.21 | 2.62 | -159.93 | -2.34 | -16.21 | 90 | 2011-12-17 08:39 | Normal
33 | 2754 | 1.32 | 3.37 | 2715.24 | 169.83 | 370.13 | 407.12 | 2.6 | -158.81 | -2.08 | -44.29 | 91 | 2011-12-17 08:39 | Normal
34 | 2844 | 1.01 | 358.28 | 2805.22 | 171.66 | 370.17 | 407.95 | 0.36 | -164.07 | -0.34 | -5.66 | 90 | 2011-12-17 08:39 | Normal
35 | 2932 | 1.41 | 351.77 | 2893.2 | 173.51 | 369.99 | 408.6 | 0.48 | -22.24 | 0.45 | -7.4 | 88 | 2011-12-17 08:39 | Normal
36 | 3022 | 1.19 | 339.69 | 2983.17 | 175.48 | 369.51 | 409.03 | 0.39 | -134.69 | -0.24 | -13.42 | 90 | 2011-12-17 08:39 | Normal
37 | 3112 | 1.49 | 343.78 | 3073.15 | 177.48 | 368.86 | 409.33 | 0.35 | 19.73 | 0.33 | 4.54 | 90 | 2011-12-17 08:39 | Normal
38 | 3202 | 2.29 | 352.87 | 3163.1 | 180.39 | 368.31 | 410.11 | 0.95 | 25.13 | 0.89 | 10.1 | 90 | 2011-12-17 08:39 | Normal
39 | 3290 | 3.12 | 338.06 | 3251 | 184.35 | 367.19 | 410.85 | 1.23 | -47.66 | 0.94 | -16.83 | 88 | 2011-12-17 08:39 | Normal
40 | 3380 | 2.29 | 330.37 | 3340.9 | 188.19 | 365.39 | 410.91 | 1 | -160.19 | -0.92 | -8.54 | 90 | 2011-12-17 08:39 | Normal
41 | 3469 | 1.89 | 292.27 | 3429.85 | 190.29 | 363.15 | 409.82 | 1.59 | -124.53 | -0.45 | -42.81 | 89 | 2011-12-17 08:39 | Normal
42 | 3556 | 1.01 | 247.27 | 3516.82 | 190.54 | 361.12 | 408.1 | 1.58 | -148.72 | -1.01 | -51.72 | 87 | 2011-12-17 08:39 | Normal
43 | 3644 | 0.4 | 302.49 | 3604.81 | 190.4 | 360.14 | 407.16 | 0.96 | 157.21 | -0.69 | 62.75 | 88 | 2011-12-17 08:39 | Normal
44 | 3734 | 0.48 | 165.27 | 3694.81 | 190.21 | 359.97 | 406.93 | 0.91 | -156.57 | 0.09 | -152.47 | 90 | 2011-12-18 08:52 | Normal
45 | 3820 | 0.04 | 121.98 | 3780.81 | 189.84 | 360.09 | 406.87 | 0.53 | -176.52 | -0.51 | -50.34 | 86 | 2011-12-18 08:52 | Normal
46 | 3910 | 0.88 | 136.57 | 3870.81 | 189.32 | 360.59 | 407.09 | 0.93 | 15.28 | 0.93 | 16.21 | 90 | 2011-12-18 08:52 | Normal
47 | 3996 | 0.79 | 129.98 | 3956.8 | 188.46 | 361.5 | 407.53 | 0.15 | -136.4 | -0.1 | -7.66 | 86 | 2011-12-18 08:52 | Normal
48 | 4086 | 0.4 | 143.08 | 4046.79 | 187.81 | 362.16 | 407.85 | 0.46 | 167.24 | -0.43 | 14.56 | 90 | 2011-12-18 08:52 | Normal
49 | 4175 | 0.22 | 131.78 | 4135.79 | 187.45 | 362.48 | 407.97 | 0.21 | -166.83 | -0.2 | -12.7 | 89 | 2011-12-18 08:52 | Normal
50 | 4264 | 0.4 | 131.78 | 4224.79 | 187.13 | 362.84 | 408.15 | 0.2 | 0 | 0.2 | 0 | 89 | 2011-12-18 08:52 | Normal
51 | 4353 | 0.22 | 49.17 | 4313.79 | 187.03 | 363.2 | 408.43 | 0.48 | -149.59 | -0.2 | -92.82 | 89 | 2011-12-18 08:52 | Normal
52 | 4443 | 0.48 | 33.39 | 4403.79 | 187.46 | 363.54 | 408.92 | 0.31 | -28.35 | 0.29 | -17.53 | 90 | 2011-12-18 08:52 | Normal
53 | 4532 | 1.19 | 11.9 | 4492.78 | 188.68 | 363.93 | 409.81 | 0.86 | -34.8 | 0.8 | -24.15 | 89 | 2011-12-18 08:52 | Normal
54 | 4621 | 1.1 | 7.46 | 4581.76 | 190.43 | 364.23 | 410.85 | 0.14 | -137.61 | -0.1 | -4.99 | 89 | 2011-12-18 08:52 | Normal
55 | 4710 | 1.19 | 349.27 | 4670.74 | 192.18 | 364.17 | 411.57 | 0.42 | -85.3 | 0.1 | -20.44 | 89 | 2011-12-18 08:52 | Normal
56 | 4797 | 1.19 | 345.97 | 4757.72 | 193.95 | 363.78 | 411.99 | 0.08 | -91.65 | 0 | -3.79 | 87 | 2011-12-18 08:52 | Normal
57 | 4887 | 1.01 | 347.47 | 4847.71 | 195.63 | 363.39 | 412.37 | 0.2 | 171.66 | -0.2 | 1.67 | 90 | 2011-12-18 08:52 | Normal
58 | 4975 | 0.79 | 330.77 | 4935.7 | 196.92 | 362.92 | 412.52 | 0.39 | -138.13 | -0.25 | -18.98 | 88 | 2011-12-18 08:52 | Normal
59 | 5064 | 0.62 | 317.98 | 5024.69 | 197.81 | 362.3 | 412.35 | 0.26 | -143.48 | -0.19 | -14.37 | 89 | 2011-12-18 08:52 | Normal
60 | 5154 | 0.48 | 286.29 | 5114.69 | 198.28 | 361.61 | 411.94 | 0.37 | -130 | -0.16 | -35.21 | 90 | 2011-12-18 08:52 | Normal
61 | 5242 | 0.62 | 294.86 | 5202.68 | 198.58 | 360.83 | 411.37 | 0.18 | 34.77 | 0.16 | 9.74 | 88 | 2011-12-18 08:52 | Normal
62 | 5333 | 0.4 | 249.6 | 5293.68 | 198.68 | 360.08 | 410.74 | 0.49 | -139.99 | -0.24 | -49.74 | 91 | 2011-12-18 08:52 | Normal
63 | 5421 | 0.4 | 199.59 | 5381.68 | 198.28 | 359.69 | 410.21 | 0.38 | -115 | 0 | -56.83 | 88 | 2011-12-18 08:52 | Normal
64 | 5511 | 0.4 | 243.36 | 5471.68 | 197.84 | 359.3 | 409.68 | 0.33 | 111.88 | 0 | 48.63 | 90 | 2011-12-18 08:52 | Normal
65 | 5600 | 0.4 | 258.48 | 5560.67 | 197.64 | 358.72 | 409.06 | 0.12 | 97.56 | 0 | 16.99 | 89 | 2011-12-18 08:52 | Normal
66 | 5690 | 0.4 | 257.69 | 5650.67 | 197.51 | 358.11 | 408.46 | 0.01 | -90.39 | 0 | -0.88 | 90 | 2011-12-18 08:52 | Normal
67 | 5778 | 0.4 | 218.79 | 5738.67 | 197.21 | 357.62 | 407.88 | 0.3 | -109.45 | 0 | -44.2 | 88 | 2011-12-18 08:52 | Normal
68 | 5868 | 0.4 | 246.39 | 5828.67 | 196.84 | 357.13 | 407.28 | 0.21 | 103.8 | 0 | 30.67 | 90 | 2011-12-18 08:52 | Normal
69 | 5955 | 0.31 | 212.77 | 5915.67 | 196.52 | 356.72 | 406.78 | 0.26 | -129.57 | -0.1 | -38.64 | 87 | 2011-12-18 08:52 | Normal
70 | 6046 | 0.62 | 202.18 | 6006.66 | 195.85 | 356.41 | 406.2 | 0.35 | -20.83 | 0.34 | -11.64 | 91 | 2011-12-18 08:52 | Normal
71 | 6135 | 0.62 | 198.27 | 6095.66 | 194.95 | 356.07 | 405.5 | 0.05 | -91.95 | 0 | -4.39 | 89 | 2011-12-18 08:52 | Normal
72 | 6223 | 0.88 | 180.69 | 6183.65 | 193.82 | 355.92 | 404.87 | 0.39 | -50.52 | 0.3 | -19.98 | 88 | 2011-12-18 08:52 | Normal
73 | 6310 | 1.1 | 186.89 | 6270.64 | 192.33 | 355.81 | 404.11 | 0.28 | 29.08 | 0.25 | 7.13 | 87 | 2011-12-18 08:52 | Normal
74 | 6396 | 1.19 | 180.56 | 6356.62 | 190.61 | 355.7 | 403.27 | 0.18 | -57.76 | 0.1 | -7.36 | 86 | 2011-12-18 08:52 | Normal
75 | 6486 | 1.41 | 177.27 | 6446.6 | 188.57 | 355.74 | 402.41 | 0.26 | -20.39 | 0.24 | -3.66 | 90 | 2011-12-18 08:52 | Normal
76 | 6574 | 1.01 | 178.36 | 6534.58 | 186.72 | 355.82 | 401.66 | 0.46 | 177.25 | -0.45 | 1.24 | 88 | 2011-12-18 08:52 | Normal
77 | 6665 | 1.1 | 181.66 | 6625.56 | 185.04 | 355.81 | 400.92 | 0.12 | 35.68 | 0.1 | 3.63 | 91 | 2011-12-18 08:52 | Normal
78 | 6754 | 1.49 | 170.5 | 6714.54 | 183.05 | 355.98 | 400.2 | 0.52 | -38.55 | 0.44 | -12.54 | 89 | 2011-12-18 08:52 | Normal
79 | 6844 | 1.58 | 173.18 | 6804.51 | 180.66 | 356.32 | 399.46 | 0.13 | 39.92 | 0.1 | 2.98 | 90 | 2011-12-18 08:52 | Normal
80 | 6934 | 1.49 | 173.09 | 6894.47 | 178.27 | 356.61 | 398.67 | 0.1 | -178.51 | -0.1 | -0.1 | 90 | 2011-12-18 08:52 | Normal
81 | 7024 | 2.11 | 174.06 | 6984.43 | 175.46 | 356.92 | 397.71 | 0.69 | 3.3 | 0.69 | 1.08 | 90 | 2011-12-18 08:52 | Normal
82 | 7114 | 2.68 | 169.88 | 7074.35 | 171.74 | 357.46 | 396.57 | 0.66 | -19.13 | 0.63 | -4.64 | 90 | 2011-12-18 08:52 | Normal
83 | 7202 | 2.99 | 170.37 | 7162.24 | 167.45 | 358.21 | 395.36 | 0.35 | 4.71 | 0.35 | 0.56 | 88 | 2011-12-18 08:52 | Normal
84 | 7291 | 2.81 | 162.98 | 7251.13 | 163.07 | 359.24 | 394.36 | 0.47 | -119.37 | -0.2 | -8.3 | 89 | 2011-12-18 08:52 | Normal
85 | 7380 | 2.59 | 171.47 | 7340.03 | 159 | 360.17 | 393.42 | 0.51 | 123.01 | -0.25 | 9.54 | 89 | 2011-12-19 08:08 | Normal
86 | 7468 | 2.5 | 179.86 | 7427.94 | 155.11 | 360.47 | 391.98 | 0.44 | 107.75 | -0.1 | 9.53 | 88 | 2011-12-19 08:08 | Normal
87 | 7558 | 1.8 | 177.79 | 7517.88 | 151.74 | 360.53 | 390.55 | 0.78 | -174.7 | -0.78 | -2.3 | 90 | 2011-12-19 08:08 | Normal
88 | 7647 | 1.41 | 170.06 | 7606.84 | 149.26 | 360.77 | 389.69 | 0.5 | -154.79 | -0.44 | -8.69 | 89 | 2011-12-19 08:08 | Normal
89 | 7735 | 1.1 | 160.08 | 7694.82 | 147.4 | 361.25 | 389.3 | 0.43 | -149.73 | -0.35 | -11.34 | 88 | 2011-12-19 08:08 | Normal
90 | 7824 | 0.62 | 174.98 | 7783.81 | 146.12 | 361.58 | 389.03 | 0.59 | 162.34 | -0.54 | 16.74 | 89 | 2011-12-19 08:08 | Normal
91 | 7914 | 0.7 | 200.16 | 7873.81 | 145.12 | 361.43 | 388.46 | 0.33 | 87.41 | 0.09 | 27.98 | 90 | 2011-12-19 08:08 | Normal
92 | 8054 | 0.62 | 215.37 | 8013.8 | 143.7 | 360.7 | 387.18 | 0.14 | 122.02 | -0.06 | 10.86 | 140 | 2011-12-19 08:08 | Normal
93 | 8105 | 0.48 | 205.17 | 8064.8 | 143.28 | 360.45 | 386.77 | 0.33 | -150.06 | -0.27 | -20 | 51 | 2011-12-19 08:08 | Normal
94 | 8145 | 0.48 | 205.17 | 8104.79 | 142.98 | 360.31 | 386.51 | 0 | 0 | 0 | 0 | 40 | 2011-12-19 08:08 | Normal
95 | 8151 | 0.48 | 205.17 | 8110.79 | 142.93 | 360.29 | 386.47 | 0 | 0 | 0 | 0 | 6 | 2012-02-16 08:37 | Normal
96

## Lookup (hidden)
North Reference | RetunValue | Grid Type | ReturnValue | Deviation Indicator | ReturnValue
| 2 |  | 0 |  | 2
True |  | SPCS-Colorado Central-NAD27 |  | Directional
Grid |  | SPCS-Colorado Central-NAD83 |  | High Angle
|  | SPCS-Colorado North-NAD27 |  | Horizontal
SPCS-Colorado North-NAD83
SPCS-Colorado South-NAD27
SPCS-Colorado South-NAD83
UTM-Zone 12 NAD27
UTM-Zone 12 NAD83
UTM-Zone 13 NAD27
UTM-Zone 13 NAD83