## Data
Header Information | measured depth (ft) | inclination (°) | azimuth (°) | true vertical depth (ft) | northing +N/-S (ft) | easting +E/-W (ft)
Operator Name | 0 | 0 | 0 | 0 | 0 | 0
ARK Directional Services Inc. | 133 | 0.22 | 105.37 | 133 | -0.07 | 0.25
Operator Number | 226 | 1.58 | 161.49 | 225.99 | -1.33 | 0.83
47120 | 318 | 3.38 | 159.07 | 317.9 | -5.07 | 2.2
Well Name and Number | 395 | 5.1 | 160.08 | 394.68 | -10.41 | 4.17
Riverbend 5-13 | 483 | 6.28 | 162.37 | 482.25 | -18.67 | 6.96
API Number (if available) | 571 | 7.6 | 161.36 | 569.6 | -28.77 | 10.28
512334103 | 659 | 8.76 | 159.38 | 656.7 | -40.56 | 14.5
Location: QQ SEC TWP RGE | 748 | 9.58 | 163.16 | 744.57 | -53.99 | 19.03
NWNW Sec. 13 1N 67W | 837 | 10.5 | 164.08 | 832.2 | -68.88 | 23.4
Citing Type: Planned or Actual | 1027 | 10.9 | 164.08 | 1018.9 | -102.8 | 33.08
ACTUAL | 1116 | 10.68 | 164.79 | 1106.33 | -118.85 | 37.55
Deviation Indicator | 1205 | 12.61 | 163.47 | 1193.49 | -136.12 | 42.48
Directional | 1292 | 12.22 | 162.9 | 1278.46 | -154.03 | 47.89
North Reference | 1382 | 11.82 | 161.67 | 1366.48 | -171.88 | 53.59
True | 1470 | 11.69 | 161.27 | 1452.64 | -188.88 | 59.29
Grid Type | 1561 | 11.51 | 159.78 | 1541.78 | -206.13 | 65.39
#VALUE! | 1652 | 13.71 | 163.69 | 1630.58 | -225 | 71.55
| 1740 | 14.02 | 162.98 | 1716.02 | -245.2 | 77.6
| 1829 | 13.49 | 161.27 | 1802.46 | -265.34 | 84.09
| 1917 | 13.01 | 159.78 | 1888.12 | -284.36 | 90.81
| 2004 | 12.3 | 158.9 | 1973.01 | -302.19 | 97.53
| 2093 | 13.18 | 159.69 | 2059.81 | -320.55 | 104.47
| 2184 | 13.01 | 159.29 | 2148.45 | -339.87 | 111.69
| 2271 | 12.61 | 157.36 | 2233.28 | -357.79 | 118.81
| 2361 | 13.8 | 162.19 | 2320.9 | -377.08 | 125.87
| 2451 | 13.01 | 160.79 | 2408.45 | -396.86 | 132.49
| 2539 | 12.61 | 159.69 | 2494.26 | -415.23 | 139.08
| 2626 | 13.01 | 160.7 | 2579.1 | -433.38 | 145.62
| 2714 | 13.4 | 165.09 | 2664.77 | -452.58 | 151.51
| 2803 | 12.7 | 163.47 | 2751.47 | -471.92 | 156.95
| 2892 | 14.28 | 166.59 | 2838.02 | -491.98 | 162.28
| 2981 | 13.8 | 164.96 | 2924.36 | -512.91 | 167.58
| 3070 | 14.41 | 166.28 | 3010.67 | -533.92 | 172.96
| 3160 | 13.01 | 166.76 | 3098.11 | -554.66 | 177.94
| 3248 | 13.49 | 165.58 | 3183.76 | -574.24 | 182.76
| 3339 | 14.28 | 164.96 | 3272.1 | -595.36 | 188.32
| 3426 | 14.9 | 164.48 | 3356.3 | -616.5 | 194.09
| 3514 | 13.71 | 164.26 | 3441.57 | -637.44 | 199.95
| 3602 | 13.8 | 163.29 | 3527.05 | -657.53 | 205.8
| 3691 | 14.59 | 162.06 | 3613.33 | -678.36 | 212.3
| 3781 | 12.39 | 162.06 | 3700.84 | -698.33 | 218.77
| 3871 | 14.11 | 160.87 | 3788.44 | -717.89 | 225.34
| 3960 | 15.29 | 162.37 | 3874.53 | -739.32 | 232.45
| 4051 | 14.9 | 159.86 | 3962.39 | -761.74 | 240.11
| 4140 | 13.89 | 161.36 | 4048.59 | -782.61 | 247.47
| 4230 | 14.59 | 164.79 | 4135.83 | -803.78 | 253.89
| 4320 | 14.5 | 164.87 | 4222.94 | -825.6 | 259.81
| 4409 | 14.9 | 166.37 | 4309.03 | -847.47 | 265.41
| 4498 | 13.8 | 166.9 | 4395.25 | -868.93 | 270.51
| 4589 | 13.8 | 163.38 | 4483.63 | -889.9 | 276.08
| 4677 | 14.11 | 158.68 | 4569.03 | -909.95 | 282.98
| 4765 | 14.19 | 164.08 | 4654.37 | -930.32 | 289.84
| 4854 | 15.12 | 164.17 | 4740.47 | -951.98 | 296
| 4944 | 15.21 | 165.4 | 4827.34 | -974.69 | 302.18
| 5032 | 14.28 | 162.68 | 4912.44 | -996.23 | 308.32
| 5122 | 11.69 | 158.68 | 5000.13 | -1015.32 | 314.94
| 5212 | 9.32 | 156.88 | 5088.62 | -1030.52 | 321.12
| 5299 | 5.8 | 159.07 | 5174.85 | -1041.11 | 325.45
| 5387 | 3.6 | 145.58 | 5262.55 | -1047.54 | 328.6
| 5476 | 3.21 | 146.07 | 5351.39 | -1051.91 | 331.57
| 5566 | 1.8 | 171.29 | 5441.3 | -1055.4 | 333.19
| 5656 | 1.49 | 180.08 | 5531.27 | -1057.97 | 333.41
| 5746 | 0.4 | 295.57 | 5621.26 | -1059 | 333.12
| 5881 | 0.09 | 205.7 | 5756.26 | -1058.89 | 332.65
| 6014 | 0.79 | 125.28 | 5889.25 | -1059.52 | 333.35
| 6148 | 1.19 | 129.28 | 6023.23 | -1060.93 | 335.19
| 6282 | 1.01 | 108.27 | 6157.21 | -1062.18 | 337.38
| 6414 | 1.19 | 120.8 | 6289.18 | -1063.25 | 339.67
| 6549 | 1.19 | 126.07 | 6424.15 | -1064.79 | 342
| 6683 | 1.01 | 127.3 | 6558.13 | -1066.33 | 344.07
| 6816 | 1.1 | 134.38 | 6691.11 | -1067.93 | 345.91
| 6950 | 1.01 | 146.28 | 6825.08 | -1069.81 | 347.49
| 7083 | 1.01 | 146.68 | 6958.06 | -1071.77 | 348.78
| 7215 | 1.01 | 134.38 | 7090.04 | -1073.55 | 350.25
| 7350 | 1.32 | 119.87 | 7225.02 | -1075.16 | 352.45
| 7484 | 2.29 | 124.27 | 7358.95 | -1077.44 | 356
| 7619 | 2.02 | 123.48 | 7493.85 | -1080.27 | 360.22
| 7751 | 1.32 | 101.68 | 7625.8 | -1081.86 | 363.64
| 7885 | 0.79 | 94.3 | 7759.77 | -1082.24 | 366.08
| 8152 | 0.62 | 29.48 | 8026.76 | -1081.12 | 368.62
| 8191 | 0.7 | 26.67 | 8065.75 | -1080.72 | 368.83
| 8235 | 0.7 | 26.67 | 8109.75 | -1080.24 | 369.08

## Sheet1
| MD (ft) | Inc (°) | Azi (°) | TVD (ft) | N/S (ft) | E/W (ft) | V.Sec (ft) | Dogleg (°/100ft) | T.Face (°) | Build (°/100ft) | Turn (°/100ft) | CL (ft) | Date and Time | Station Type
1 | 0 | 0 | 0 | 0 | 0 | 0 | 0 | 0 | 0 | 0 | 0 |  | 2012-04-30 11:40 | Tie On
2 | 133 | 0.22 | 105.37 | 133 | -0.07 | 0.25 | 0.14 | 0.17 | 105.37 | 0.17 | 0 | 133 | 2012-04-30 11:40 | Normal
3 | 226 | 1.58 | 161.49 | 225.99 | -1.33 | 0.83 | 1.52 | 1.58 | 63.26 | 1.46 | 60.34 | 93 | 2012-04-30 11:40 | Normal
4 | 318 | 3.38 | 159.07 | 317.9 | -5.07 | 2.2 | 5.5 | 1.96 | -4.54 | 1.96 | -2.63 | 92 | 2012-04-30 11:40 | Normal
5 | 395 | 5.1 | 160.08 | 394.68 | -10.41 | 4.17 | 11.19 | 2.24 | 2.99 | 2.23 | 1.31 | 77 | 2012-04-30 11:40 | Normal
6 | 483 | 6.28 | 162.37 | 482.25 | -18.67 | 6.96 | 19.91 | 1.37 | 12.03 | 1.34 | 2.6 | 88 | 2012-04-30 11:40 | Normal
7 | 571 | 7.6 | 161.36 | 569.6 | -28.77 | 10.28 | 30.54 | 1.51 | -5.78 | 1.5 | -1.15 | 88 | 2012-04-30 11:40 | Normal
8 | 659 | 8.76 | 159.38 | 656.7 | -40.56 | 14.5 | 43.05 | 1.36 | -14.63 | 1.32 | -2.25 | 88 | 2012-04-30 11:40 | Normal
9 | 748 | 9.58 | 163.16 | 744.57 | -53.99 | 19.03 | 57.23 | 1.14 | 38.18 | 0.92 | 4.25 | 89 | 2012-04-30 11:40 | Normal
10 | 837 | 10.5 | 164.08 | 832.2 | -68.88 | 23.4 | 72.74 | 1.05 | 10.34 | 1.03 | 1.03 | 89 | 2012-04-30 11:40 | Normal
11 | 1027 | 10.9 | 164.08 | 1018.9 | -102.8 | 33.08 | 107.99 | 0.21 | 0 | 0.21 | 0 | 190 | 2012-04-30 11:40 | Normal
12 | 1116 | 10.68 | 164.79 | 1106.33 | -118.85 | 37.55 | 124.64 | 0.29 | 149.21 | -0.25 | 0.8 | 89 | 2012-04-30 11:40 | Normal
13 | 1205 | 12.61 | 163.47 | 1193.49 | -136.12 | 42.48 | 142.59 | 2.19 | -8.51 | 2.17 | -1.48 | 89 | 2012-04-30 11:40 | Normal
14 | 1292 | 12.22 | 162.9 | 1278.46 | -154.03 | 47.89 | 161.29 | 0.47 | -162.83 | -0.45 | -0.66 | 87 | 2012-04-30 11:40 | Normal
15 | 1382 | 11.82 | 161.67 | 1366.48 | -171.88 | 53.59 | 180.03 | 0.53 | -147.97 | -0.44 | -1.37 | 90 | 2012-04-30 11:40 | Normal
16 | 1470 | 11.69 | 161.27 | 1452.64 | -188.88 | 59.29 | 197.96 | 0.17 | -148.11 | -0.15 | -0.45 | 88 | 2012-04-30 11:40 | Normal
17 | 1561 | 11.51 | 159.78 | 1541.78 | -206.13 | 65.39 | 216.25 | 0.38 | -121.73 | -0.2 | -1.64 | 91 | 2012-04-30 11:40 | Normal
18 | 1652 | 13.71 | 163.69 | 1630.58 | -225 | 71.55 | 236.1 | 2.59 | 23.12 | 2.42 | 4.3 | 91 | 2012-04-30 11:40 | Normal
19 | 1740 | 14.02 | 162.98 | 1716.02 | -245.2 | 77.6 | 257.18 | 0.4 | -29.1 | 0.35 | -0.81 | 88 | 2012-04-30 11:40 | Normal
20 | 1829 | 13.49 | 161.27 | 1802.46 | -265.34 | 84.09 | 278.34 | 0.75 | -143.33 | -0.6 | -1.92 | 89 | 2012-04-30 11:40 | Normal
21 | 1917 | 13.01 | 159.78 | 1888.12 | -284.36 | 90.81 | 298.5 | 0.67 | -145.29 | -0.55 | -1.69 | 88 | 2012-04-30 11:40 | Normal
22 | 2004 | 12.3 | 158.9 | 1973.01 | -302.19 | 97.53 | 317.54 | 0.85 | -165.24 | -0.82 | -1.01 | 87 | 2012-04-30 11:40 | Normal
23 | 2093 | 13.18 | 159.69 | 2059.81 | -320.55 | 104.47 | 337.15 | 1.01 | 11.58 | 0.99 | 0.89 | 89 | 2012-04-30 11:40 | Normal
24 | 2184 | 13.01 | 159.29 | 2148.45 | -339.87 | 111.69 | 357.74 | 0.21 | -152.13 | -0.19 | -0.44 | 91 | 2012-04-30 11:40 | Normal
25 | 2271 | 12.61 | 157.36 | 2233.28 | -357.79 | 118.81 | 376.99 | 0.67 | -134.01 | -0.46 | -2.22 | 87 | 2012-04-30 11:40 | Normal
26 | 2361 | 13.8 | 162.19 | 2320.9 | -377.08 | 125.87 | 397.52 | 1.8 | 45.2 | 1.32 | 5.37 | 90 | 2012-04-30 11:40 | Normal
27 | 2451 | 13.01 | 160.79 | 2408.45 | -396.86 | 132.49 | 418.38 | 0.95 | -158.34 | -0.88 | -1.56 | 90 | 2012-04-30 11:40 | Normal
28 | 2539 | 12.61 | 159.69 | 2494.26 | -415.23 | 139.08 | 437.88 | 0.53 | -149.16 | -0.45 | -1.25 | 88 | 2012-04-30 11:40 | Normal
29 | 2626 | 13.01 | 160.7 | 2579.1 | -433.38 | 145.62 | 457.16 | 0.53 | 29.73 | 0.46 | 1.16 | 87 | 2012-04-30 11:40 | Normal
30 | 2714 | 13.4 | 165.09 | 2664.77 | -452.58 | 151.51 | 477.25 | 1.22 | 70.9 | 0.44 | 4.99 | 88 | 2012-04-30 11:40 | Normal
31 | 2803 | 12.7 | 163.47 | 2751.47 | -471.92 | 156.95 | 497.33 | 0.89 | -153.2 | -0.79 | -1.82 | 89 | 2012-04-30 11:40 | Normal
32 | 2892 | 14.28 | 166.59 | 2838.02 | -491.98 | 162.28 | 518.05 | 1.95 | 26.26 | 1.78 | 3.51 | 89 | 2012-04-30 11:40 | Normal
33 | 2981 | 13.8 | 164.96 | 2924.36 | -512.91 | 167.58 | 539.59 | 0.7 | -141.31 | -0.54 | -1.83 | 89 | 2012-04-30 11:40 | Normal
34 | 3070 | 14.41 | 166.28 | 3010.67 | -533.92 | 172.96 | 561.23 | 0.77 | 28.45 | 0.69 | 1.48 | 89 | 2012-04-30 11:40 | Normal
35 | 3160 | 13.01 | 166.76 | 3098.11 | -554.66 | 177.94 | 582.5 | 1.56 | 175.59 | -1.56 | 0.53 | 90 | 2012-04-30 11:40 | Normal
36 | 3248 | 13.49 | 165.58 | 3183.76 | -574.24 | 182.76 | 602.61 | 0.63 | -29.97 | 0.55 | -1.34 | 88 | 2012-04-30 11:40 | Normal
37 | 3339 | 14.28 | 164.96 | 3272.1 | -595.36 | 188.32 | 624.42 | 0.88 | -10.97 | 0.87 | -0.68 | 91 | 2012-04-30 11:40 | Normal
38 | 3426 | 14.9 | 164.48 | 3356.3 | -616.5 | 194.09 | 646.31 | 0.73 | -11.27 | 0.71 | -0.55 | 87 | 2012-04-30 11:40 | Normal
39 | 3514 | 13.71 | 164.26 | 3441.57 | -637.44 | 199.95 | 668.03 | 1.35 | -177.49 | -1.35 | -0.25 | 88 | 2012-04-30 11:40 | Normal
40 | 3602 | 13.8 | 163.29 | 3527.05 | -657.53 | 205.8 | 688.94 | 0.28 | -69.15 | 0.1 | -1.1 | 88 | 2012-04-30 11:40 | Normal
41 | 3691 | 14.59 | 162.06 | 3613.33 | -678.36 | 212.3 | 710.76 | 0.95 | -21.49 | 0.89 | -1.38 | 89 | 2012-04-30 11:40 | Normal
42 | 3781 | 12.39 | 162.06 | 3700.84 | -698.33 | 218.77 | 731.76 | 2.44 | 180 | -2.44 | 0 | 90 | 2012-04-30 11:40 | Normal
43 | 3871 | 14.11 | 160.87 | 3788.44 | -717.89 | 225.34 | 752.38 | 1.93 | -9.59 | 1.91 | -1.32 | 90 | 2012-04-30 11:40 | Normal
44 | 3960 | 15.29 | 162.37 | 3874.53 | -739.32 | 232.45 | 774.96 | 1.39 | 18.61 | 1.33 | 1.69 | 89 | 2012-04-30 11:40 | Normal
45 | 4051 | 14.9 | 159.86 | 3962.39 | -761.74 | 240.11 | 798.66 | 0.84 | -122.03 | -0.43 | -2.76 | 91 | 2012-04-30 11:40 | Normal
46 | 4140 | 13.89 | 161.36 | 4048.59 | -782.61 | 247.47 | 820.77 | 1.21 | 160.46 | -1.13 | 1.69 | 89 | 2012-04-30 11:40 | Normal
47 | 4230 | 14.59 | 164.79 | 4135.83 | -803.78 | 253.89 | 842.9 | 1.22 | 51.99 | 0.78 | 3.81 | 90 | 2012-04-30 11:40 | Normal
48 | 4320 | 14.5 | 164.87 | 4222.94 | -825.6 | 259.81 | 865.47 | 0.1 | 167.45 | -0.1 | 0.09 | 90 | 2012-04-30 11:40 | Normal
49 | 4409 | 14.9 | 166.37 | 4309.03 | -847.47 | 265.41 | 888.01 | 0.62 | 44.31 | 0.45 | 1.69 | 89 | 2012-04-30 11:40 | Normal
50 | 4498 | 13.8 | 166.9 | 4395.25 | -868.93 | 270.51 | 909.99 | 1.24 | 173.45 | -1.24 | 0.6 | 89 | 2012-04-30 11:40 | Normal
51 | 4589 | 13.8 | 163.38 | 4483.63 | -889.9 | 276.08 | 931.66 | 0.92 | -91.71 | 0 | -3.87 | 91 | 2012-04-30 11:40 | Normal
52 | 4677 | 14.11 | 158.68 | 4569.03 | -909.95 | 282.98 | 952.86 | 1.33 | -76.99 | 0.35 | -5.34 | 88 | 2012-04-30 11:40 | Normal
53 | 4765 | 14.19 | 164.08 | 4654.37 | -930.32 | 289.84 | 974.35 | 1.5 | 89.15 | 0.09 | 6.14 | 88 | 2012-04-30 11:40 | Normal
54 | 4854 | 15.12 | 164.17 | 4740.47 | -951.98 | 296 | 996.85 | 1.05 | 1.45 | 1.04 | 0.1 | 89 | 2012-04-30 11:40 | Normal
55 | 4944 | 15.21 | 165.4 | 4827.34 | -974.69 | 302.18 | 1020.36 | 0.37 | 74.97 | 0.1 | 1.37 | 90 | 2012-04-30 11:40 | Normal
56 | 5032 | 14.28 | 162.68 | 4912.44 | -996.23 | 308.32 | 1042.74 | 1.32 | -144.65 | -1.06 | -3.09 | 88 | 2012-04-30 11:40 | Normal
57 | 5122 | 11.69 | 158.68 | 5000.13 | -1015.32 | 314.94 | 1062.95 | 3.04 | -162.8 | -2.88 | -4.44 | 90 | 2012-04-30 11:40 | Normal
58 | 5212 | 9.32 | 156.88 | 5088.62 | -1030.52 | 321.12 | 1079.31 | 2.66 | -173 | -2.63 | -2 | 90 | 2012-04-30 11:40 | Normal
59 | 5299 | 5.8 | 159.07 | 5174.85 | -1041.11 | 325.45 | 1090.72 | 4.06 | 176.41 | -4.05 | 2.52 | 87 | 2012-04-30 11:40 | Normal
60 | 5387 | 3.6 | 145.58 | 5262.55 | -1047.54 | 328.6 | 1097.81 | 2.78 | -159.94 | -2.5 | -15.33 | 88 | 2012-04-30 11:40 | Normal
61 | 5476 | 3.21 | 146.07 | 5351.39 | -1051.91 | 331.57 | 1102.89 | 0.44 | 175.98 | -0.44 | 0.55 | 89 | 2012-04-30 11:40 | Normal
62 | 5566 | 1.8 | 171.29 | 5441.3 | -1055.4 | 333.19 | 1106.71 | 1.95 | 154.13 | -1.57 | 28.02 | 90 | 2012-04-30 11:40 | Normal
63 | 5656 | 1.49 | 180.08 | 5531.27 | -1057.97 | 333.41 | 1109.21 | 0.44 | 145.19 | -0.34 | 9.77 | 90 | 2012-04-30 11:40 | Normal
64 | 5746 | 0.4 | 295.57 | 5621.26 | -1059 | 333.12 | 1110.11 | 1.89 | 167.74 | -1.21 | 128.32 | 90 | 2012-04-30 11:40 | Normal
65 | 5881 | 0.09 | 205.7 | 5756.26 | -1058.89 | 332.65 | 1109.86 | 0.3 | -167.31 | -0.23 | -66.57 | 135 | 2012-04-30 11:40 | Normal
66 | 6014 | 0.79 | 125.28 | 5889.25 | -1059.52 | 333.35 | 1110.67 | 0.59 | -86.95 | 0.53 | -60.47 | 133 | 2012-04-30 11:40 | Normal
67 | 6148 | 1.19 | 129.28 | 6023.23 | -1060.93 | 335.19 | 1112.58 | 0.3 | 11.81 | 0.3 | 2.99 | 134 | 2012-04-30 11:40 | Normal
68 | 6282 | 1.01 | 108.27 | 6157.21 | -1062.18 | 337.38 | 1114.45 | 0.33 | -124.31 | -0.13 | -15.68 | 134 | 2012-04-30 11:40 | Normal
69 | 6414 | 1.19 | 120.8 | 6289.18 | -1063.25 | 339.67 | 1116.17 | 0.23 | 59.57 | 0.14 | 9.49 | 132 | 2012-04-30 11:40 | Normal
70 | 6549 | 1.19 | 126.07 | 6424.15 | -1064.79 | 342 | 1118.36 | 0.08 | 92.63 | 0 | 3.9 | 135 | 2012-04-30 11:40 | Normal
71 | 6683 | 1.01 | 127.3 | 6558.13 | -1066.33 | 344.07 | 1120.46 | 0.14 | 173.14 | -0.13 | 0.92 | 134 | 2012-04-30 11:40 | Normal
72 | 6816 | 1.1 | 134.38 | 6691.11 | -1067.93 | 345.91 | 1122.56 | 0.12 | 58.95 | 0.07 | 5.32 | 133 | 2012-04-30 11:40 | Normal
73 | 6950 | 1.01 | 146.28 | 6825.08 | -1069.81 | 347.49 | 1124.83 | 0.18 | 118.21 | -0.07 | 8.88 | 134 | 2012-04-30 11:40 | Normal
74 | 7083 | 1.01 | 146.68 | 6958.06 | -1071.77 | 348.78 | 1127.09 | 0.01 | 90.2 | 0 | 0.3 | 133 | 2012-04-30 11:40 | Normal
75 | 7215 | 1.01 | 134.38 | 7090.04 | -1073.55 | 350.25 | 1129.24 | 0.16 | -96.15 | 0 | -9.32 | 132 | 2012-04-30 11:40 | Normal
76 | 7350 | 1.32 | 119.87 | 7225.02 | -1075.16 | 352.45 | 1131.45 | 0.32 | -50.99 | 0.23 | -10.75 | 135 | 2012-04-30 11:40 | Normal
77 | 7484 | 2.29 | 124.27 | 7358.95 | -1077.44 | 356 | 1134.71 | 0.73 | 10.33 | 0.72 | 3.28 | 134 | 2012-04-30 11:40 | Normal
78 | 7619 | 2.02 | 123.48 | 7493.85 | -1080.27 | 360.22 | 1138.71 | 0.2 | -174.12 | -0.2 | -0.59 | 135 | 2012-04-30 11:40 | Normal
79 | 7751 | 1.32 | 101.68 | 7625.8 | -1081.86 | 363.64 | 1141.28 | 0.71 | -148.32 | -0.53 | -16.52 | 132 | 2012-04-30 11:40 | Normal
80 | 7885 | 0.79 | 94.3 | 7759.77 | -1082.24 | 366.08 | 1142.4 | 0.41 | -169.29 | -0.4 | -5.51 | 134 | 2012-04-30 11:40 | Normal
81 | 8152 | 0.62 | 29.48 | 8026.76 | -1081.12 | 368.62 | 1142.12 | 0.29 | -133.16 | -0.06 | -24.28 | 267 | 2012-04-30 11:40 | Normal
82 | 8191 | 0.7 | 26.67 | 8065.75 | -1080.72 | 368.83 | 1141.81 | 0.22 | -23.44 | 0.21 | -7.21 | 39 | 2012-04-30 11:40 | Normal
83 | 8235 | 0.7 | 26.67 | 8109.75 | -1080.24 | 369.08 | 1141.43 | 0 | 0 | 0 | 0 | 44 | 2012-04-30 11:40 | Normal
84

## Lookup (hidden)
North Reference | RetunValue | Grid Type | ReturnValue | Deviation Indicator | ReturnValue
| 2 |  | 0 |  | 2
True |  | SPCS-Colorado Central-NAD27 |  | Directional
Grid |  | SPCS-Colorado Central-NAD83 |  | High Angle
|  | SPCS-Colorado North-NAD27 |  | Horizontal
SPCS-Colorado North-NAD83
SPCS-Colorado South-NAD27
SPCS-Colorado South-NAD83
UTM-Zone 12 NAD27
UTM-Zone 12 NAD83
UTM-Zone 13 NAD27
UTM-Zone 13 NAD83