## Data
Header Information | measured depth (ft) | inclination (°) | azimuth (°) | true vertical depth (ft) | northing +N/-S (ft) | easting +E/-W (ft)
Operator Name | 0 | 0 | 0 | 0 | 0 | 0
WPX Energy Rocky Mountain, LLC | 71 | 0.35 | 287.75 | 71 | 0.1 | -0.2
Operator Number | 101 | 0.79 | 306.3 | 101 | 0.2 | -0.5
96850 | 132 | 1.32 | 321.24 | 132 | 0.6 | -0.9
Well Name and Number | 162 | 2.55 | 336.18 | 162 | 1.5 | -1.3
GM 422-27 | 223 | 4.84 | 339.43 | 222.8 | 5.2 | -2.8
API Number (if available) | 253 | 6.07 | 336.71 | 252.7 | 7.8 | -3.9
05-045-19738-00 | 284 | 7.74 | 335.13 | 283.5 | 11.2 | -5.4
Location: QQ SEC TWP RGE | 345 | 9.5 | 338.64 | 343.8 | 19.6 | -9
SESW, Sec. 27, T6S, R96W | 416 | 11.48 | 339.1 | 413.6 | 31.7 | -13.6
Citing Type: Planned or Actual | 508 | 14.86 | 336.93 | 503.2 | 51.1 | -21.5
Actual | 599 | 19.09 | 338.01 | 590.2 | 75.6 | -31.6
Deviation Indicator | 691 | 21.1 | 338.87 | 676.6 | 105 | -43.3
0 | 783 | 23.36 | 339.17 | 761.7 | 137.5 | -55.7
North Reference | 874 | 25.06 | 338.69 | 844.7 | 172.3 | -69.1
True | 965 | 27.64 | 337.8 | 926.3 | 209.8 | -84.1
Grid Type | 1060 | 30.43 | 336.91 | 1009.3 | 252.4 | -101.9
#VALUE! | 1154 | 33.83 | 338 | 1088.9 | 298.6 | -121
| 1160 | 33.97 | 337.85 | 1093.9 | 301.7 | -122.3
| 1256 | 35.3 | 339 | 1172.9 | 352.4 | -142.3
| 1350 | 35.7 | 337.6 | 1249.4 | 403.1 | -162.5
| 1445 |  |  | 1338.4 | 429.6 | -173.4
| 1539 | 36.1 | 338.1 | 1426.3 | 456.2 | -184.1
| 1634 | 36.4 | 336.7 | 1502.9 | 508 | -205.7
| 1728 | 37.1 | 337 | 1578.2 | 559.8 | -227.8
| 1822 | 37.2 | 338.1 | 1653.1 | 612.2 | -249.5
| 1916 | 35.9 | 338.4 | 1728.7 | 664.2 | -270.2
| 2011 | 34.7 | 339.5 | 1806.2 | 715.4 | -290
| 2105 | 35.5 | 339.3 | 1883.1 | 766 | -309
| 2199 | 35.4 | 339.3 | 1959.7 | 817 | -328.3
| 2293 | 33.9 | 339.1 | 2037 | 867 | -347.2
| 2388 | 34.4 | 338.4 | 2115.6 | 916.7 | -366.6
| 2482 | 32.3 | 338.1 | 2194.1 | 964.7 | -385.7
| 2577 | 32.4 | 338.6 | 2274.4 | 1011.9 | -404.5
| 2671 | 33.2 | 337.4 | 2353.4 | 1059.1 | -423.5
| 2765 | 33.7 | 339.3 | 2431.8 | 1107.3 | -442.6
| 2859 | 34.5 | 337.9 | 2509.7 | 1156.4 | -461.9
| 2954 | 35.4 | 337.7 | 2587.5 | 1206.7 | -482.4
| 3048 | 35.7 | 336.5 | 2664 | 1257.1 | -503.7
| 3142 | 35 | 337 | 2740.7 | 1307.1 | -525.2
| 3237 | 34.9 | 336.5 | 2818.6 | 1357.1 | -546.7
| 3331 | 35.2 | 336.3 | 2895.5 | 1406.5 | -568.3
| 3425 | 32.5 | 336.9 | 2973.6 | 1454.6 | -589.1
| 3520 | 31.9 | 337.7 | 3054 | 1501.3 | -608.6
| 3614 | 29.4 | 340.4 | 3134.8 | 1546 | -625.8
| 3708 | 27.7 | 337.9 | 3217.4 | 1588 | -641.7
| 3803 | 26.2 | 340 | 3302.1 | 1628.1 | -657.2
| 3898 |  |  | 3393.8 | 1648.2 | -664.5
| 3992 | 24.5 | 342 | 3485 | 1667 | -670.6
| 4086 | 21.1 | 337.6 | 3571.6 | 1701.2 | -683.1
| 4180 | 21.1 | 337.6 | 3659.3 | 1732.5 | -696
| 4275 | 19.7 | 337.7 | 3748.3 | 1763.1 | -708.6
| 4369 | 18.1 | 340 | 3837.3 | 1791.5 | -719.6
| 4463 | 17 | 338.8 | 3926.9 | 1818.1 | -729.6
| 4557 | 15.2 | 342 | 4017.2 | 1842.6 | -738.4
| 4652 | 13.6 | 340.9 | 4109.2 | 1865 | -745.9
| 4746 | 12.2 | 339 | 4200.8 | 1884.7 | -753
| 4840 | 11.5 | 338.6 | 4292.8 | 1902.7 | -760
| 4934 | 9.4 | 337.2 | 4385.3 | 1918.5 | -766.4
| 5029 | 8.4 | 332.5 | 4479.1 | 1931.8 | -772.6
| 5123 | 7.8 | 339.7 | 4572.2 | 1943.9 | -778
| 5217 | 6.8 | 342.3 | 4665.4 | 1955.2 | -781.9
| 5312 | 5.5 | 344.8 | 4759.9 | 1964.9 | -784.8
| 5406 | 4 | 349.9 | 4853.6 | 1972.5 | -786.6
| 5500 | 3.5 | 351.8 | 4947.4 | 1978.6 | -787.6
| 5595 | 3.1 | 347.8 | 5042.2 | 1983.9 | -788.5
| 5689 | 1.9 | 355.1 | 5136.1 | 1988 | -789.2
| 5784 | 1.1 | 345.3 | 5231.1 | 1990.4 | -789.5
| 5878 | 1.1 | 37.1 | 5325.1 | 1992 | -789.2
| 5972 | 0.9 | 39.1 | 5419.1 | 1993.3 | -788.2
| 6067 | 0.4 | 39.6 | 5514 | 1994.1 | -787.5
| 6161 | 0.1 | 230.2 | 5608 | 1994.3 | -787.4
| 6255 | 0.2 | 84.8 | 5702 | 1994.3 | -787.3
| 6350 | 0.6 | 52.8 | 5797 | 1994.6 | -786.7
| 6444 | 0.5 | 153.3 | 5891 | 1994.6 | -786.2
| 6539 | 0.7 | 177.6 | 5986 | 1993.6 | -785.9
| 6633 | 0.8 | 199 | 6080 | 1992.4 | -786.1
| 6727 | 0.7 | 188.3 | 6174 | 1991.2 | -786.4
| 6822 | 1.4 | 209.9 | 6269 | 1989.6 | -787.1
| 6916 | 0.4 | 220.8 | 6363 | 1988.4 | -787.9
| 7010 | 0.7 | 204 | 6457 | 1987.6 | -788.3
| 7104 | 1.2 | 214.3 | 6551 | 1986.3 | -789.1
| 7199 | 1.4 | 222.4 | 6646 | 1984.6 | -790.5
| 7293 | 2.1 | 240 | 6739.9 | 1982.9 | -792.7
| 7388 | 2.2 | 233.3 | 6834.8 | 1980.9 | -795.7
| 7482 | 2 | 225.1 | 6928.8 | 1978.7 | -798.3
| 7571 | 2 | 218.7 | 7017.7 | 1976.4 | -800.4
| 7616 | 2 | 218.7 | 7062.7 | 1975.2 | -801.4

## Lookup (hidden)
North Reference | RetunValue | Grid Type | ReturnValue | Deviation Indicator | ReturnValue
| 2 |  | 0 |  | 1
True |  | SPCS-Colorado Central-NAD27 |  | Directional
Grid |  | SPCS-Colorado Central-NAD83 |  | High Angle
|  | SPCS-Colorado North-NAD27 |  | Horizontal
SPCS-Colorado North-NAD83
SPCS-Colorado South-NAD27
SPCS-Colorado South-NAD83
UTM-Zone 12 NAD27
UTM-Zone 12 NAD83
UTM-Zone 13 NAD27
UTM-Zone 13 NAD83