## Data
Header Information | measured depth (ft) | inclination (°) | azimuth (°) | true vertical depth (ft) | northing +N/-S (ft) | easting +E/-W (ft)
Operator Name | 0 | 0 | 0 | 0 | 0 | 0
Kerr-McGee Oil & Gas Onshore LP | 134 | 0.09 | 261.69 | 134 | -0.02 | -0.1
Operator Number | 226 | 1.19 | 206.58 | 225.99 | -0.88 | -0.6
47120 | 319 | 2.5 | 211.37 | 318.94 | -3.48 | -2.09
Well Name and Number | 395 | 3.69 | 199.37 | 394.83 | -7.2 | -3.77
Riverbend 8-14 | 483 | 5.19 | 209.57 | 482.57 | -13.33 | -6.67
API Number (if available) | 572 | 6.77 | 212.69 | 571.08 | -21.25 | -11.49
512334114 | 662 | 8.39 | 219.89 | 660.29 | -30.75 | -18.57
Location: QQ SEC TWP RGE | 752 | 10.28 | 221.61 | 749.1 | -41.8 | -28.11
NWNW Sec. 13 1N 67W | 840 | 10.68 | 222.4 | 835.63 | -53.69 | -38.82
Citing Type: Planned or Actual | 930 | 10.99 | 220.86 | 924.02 | -66.33 | -50.06
ACTUAL | 1058 | 11.51 | 221.56 | 1049.56 | -85.12 | -66.51
Deviation Indicator | 1148 | 11.21 | 221.3 | 1137.8 | -98.41 | -78.24
Directional | 1236 | 12.79 | 227.19 | 1223.88 | -111.46 | -91.04
North Reference | 1326 | 15.51 | 225.87 | 1311.14 | -126.61 | -106.98
True | 1415 | 14.5 | 224.29 | 1397.1 | -142.87 | -123.31
Grid Type | 1505 | 17.01 | 223.36 | 1483.72 | -160.51 | -140.21
#VALUE! | 1593 | 16.79 | 222.79 | 1567.92 | -179.19 | -157.69
| 1683 | 16.79 | 222.4 | 1654.08 | -198.33 | -175.28
| 1771 | 16.39 | 220.99 | 1738.42 | -217.09 | -192
| 1860 | 15.91 | 225.69 | 1823.91 | -235.09 | -208.96
| 1949 | 14.99 | 224.07 | 1909.69 | -251.88 | -225.7
| 2038 | 13.89 | 222.66 | 1995.88 | -268.01 | -240.94
| 2127 | 13.49 | 223.28 | 2082.35 | -283.42 | -255.3
| 2215 | 14.81 | 225.08 | 2167.68 | -298.84 | -270.3
| 2302 | 15.12 | 225.47 | 2251.73 | -314.64 | -286.26
| 2392 | 15.69 | 225.17 | 2338.49 | -331.46 | -303.26
| 2481 | 14.41 | 223.67 | 2424.44 | -347.95 | -319.44
| 2571 | 13.71 | 227.28 | 2511.74 | -363.29 | -335.01
| 2659 | 14.19 | 221.78 | 2597.15 | -378.41 | -349.86
| 2749 | 14.5 | 221.87 | 2684.35 | -395.02 | -364.73
| 2837 | 14.11 | 224.99 | 2769.62 | -410.81 | -379.67
| 2928 | 12.48 | 226.66 | 2858.18 | -425.41 | -394.66
| 3018 | 12.7 | 228.37 | 2946.01 | -438.65 | -409.13
| 3106 | 13.49 | 228.29 | 3031.72 | -451.91 | -424.02
| 3195 | 14.41 | 225.39 | 3118.1 | -466.59 | -439.66
| 3285 | 15.29 | 223.76 | 3205.09 | -483.03 | -455.84
| 3375 | 14.9 | 219.89 | 3291.99 | -500.48 | -471.46
| 3462 | 15.38 | 220.77 | 3375.97 | -517.8 | -486.17
| 3552 | 14.02 | 219.06 | 3463.02 | -535.3 | -500.84
| 3643 | 13.18 | 223.89 | 3551.47 | -551.34 | -514.97
| 3734 | 14.5 | 224.86 | 3639.83 | -566.89 | -530.2
| 3822 | 14.41 | 220.46 | 3725.05 | -583.03 | -545.08
| 3911 | 13.58 | 228.07 | 3811.41 | -598.44 | -560.04
| 3999 | 12.7 | 223.67 | 3897.11 | -612.34 | -574.41
| 4089 | 13.8 | 221.3 | 3984.71 | -627.56 | -588.32
| 4179 | 14.02 | 221.87 | 4072.07 | -643.75 | -602.68
| 4268 | 16.22 | 219.67 | 4157.99 | -661.34 | -617.82
| 4356 | 16.48 | 218.97 | 4242.43 | -680.51 | -633.51
| 4445 | 16.39 | 219.37 | 4327.79 | -700.03 | -649.42
| 4534 | 14.41 | 220.07 | 4413.59 | -718.21 | -664.51
| 4622 | 14.11 | 216.47 | 4498.88 | -735.22 | -677.94
| 4712 | 13.18 | 215.06 | 4586.34 | -752.44 | -690.35
| 4801 | 13.18 | 219.28 | 4673 | -768.6 | -702.6
| 4891 | 14.72 | 221.56 | 4760.34 | -785.1 | -716.69
| 4981 | 14.59 | 224.29 | 4847.42 | -801.77 | -732.19
| 5069 | 14.81 | 221.7 | 4932.54 | -818.1 | -747.41
| 5158 | 14.59 | 221.78 | 5018.62 | -834.95 | -762.45
| 5247 | 15.12 | 218.79 | 5104.65 | -852.36 | -777.19
| 5336 | 15.38 | 215.89 | 5190.52 | -870.97 | -791.38
| 5426 | 13.71 | 218.97 | 5277.63 | -888.93 | -805.08
| 5515 | 13.18 | 218.27 | 5364.19 | -905.1 | -818
| 5608 | 12.61 | 221.78 | 5454.85 | -920.99 | -831.33
| 5695 | 12.7 | 225.39 | 5539.73 | -934.79 | -844.47
| 5784 | 12.61 | 227.67 | 5626.57 | -948.2 | -858.61
| 5871 | 12.7 | 230.57 | 5711.46 | -960.67 | -873.02
| 5958 | 12.22 | 225.69 | 5796.41 | -973.18 | -887
| 6047 | 12.3 | 225.08 | 5883.38 | -986.45 | -900.45
| 6137 | 12.79 | 224.77 | 5971.23 | -1000.29 | -914.25
| 6226 | 11.38 | 227.5 | 6058.26 | -1013.22 | -927.67
| 6315 | 9.89 | 226 | 6145.73 | -1024.46 | -939.64
| 6405 | 8.61 | 223.58 | 6234.56 | -1034.71 | -949.84
| 6491 | 7.69 | 222.57 | 6319.69 | -1043.61 | -958.17
| 6581 | 6.42 | 220.68 | 6409 | -1051.86 | -965.53
| 6671 | 5.49 | 219.19 | 6498.52 | -1059.02 | -971.53
| 6761 | 4.22 | 219.98 | 6588.19 | -1064.89 | -976.38
| 6850 | 3.38 | 220.99 | 6677 | -1069.38 | -980.2
| 6940 | 2.29 | 215.06 | 6766.89 | -1072.86 | -982.97
| 7030 | 2.42 | 192.69 | 6856.81 | -1076.18 | -984.42
| 7118 | 2.81 | 177.79 | 6944.72 | -1080.15 | -984.75
| 7207 | 3.12 | 168.96 | 7033.6 | -1084.71 | -984.2
| 7295 | 2.81 | 161.27 | 7121.48 | -1089.1 | -983.05
| 7383 | 2.81 | 161.58 | 7209.38 | -1093.19 | -981.68
| 7473 | 2.5 | 154.99 | 7299.28 | -1097.06 | -980.15
| 7560 | 2.42 | 142.9 | 7386.2 | -1100.25 | -978.24
| 7650 | 2.42 | 134.68 | 7476.12 | -1103.1 | -975.74
| 7740 | 2.29 | 130.6 | 7566.05 | -1105.6 | -973.03
| 7829 | 2.29 | 128.27 | 7654.98 | -1107.86 | -970.28
| 7918 | 2.2 | 127.08 | 7743.91 | -1109.99 | -967.52
| 8007 | 1.89 | 119.96 | 7832.85 | -1111.76 | -964.89
| 8096 | 1.89 | 115.79 | 7921.8 | -1113.13 | -962.29
| 8224 | 1.49 | 111.26 | 8049.75 | -1114.65 | -958.84
| 8268 | 1.49 | 111.26 | 8093.73 | -1115.06 | -957.78

## Lookup (hidden)
North Reference | RetunValue | Grid Type | ReturnValue | Deviation Indicator | ReturnValue
| 2 |  | 0 |  | 2
True |  | SPCS-Colorado Central-NAD27 |  | Directional
Grid |  | SPCS-Colorado Central-NAD83 |  | High Angle
|  | SPCS-Colorado North-NAD27 |  | Horizontal
SPCS-Colorado North-NAD83
SPCS-Colorado South-NAD27
SPCS-Colorado South-NAD83
UTM-Zone 12 NAD27
UTM-Zone 12 NAD83
UTM-Zone 13 NAD27
UTM-Zone 13 NAD83