## Data
Header Information | measured depth (ft) | inclination (°) | azimuth (°) | true vertical depth (ft) | northing +N/-S (ft) | easting +E/-W (ft)
Operator Name | 610 | 0.22 | 110.11 | 610 | -0.4 | 1.1
Continental Resources, Inc. | 701 | 0.3 | 78.49 | 701 | -0.42 | 1.5
Operator Number | 791 | 0.46 | 97.85 | 791 | -0.42 | 2.09
10347 | 882 | 0.28 | 73.48 | 881.99 | -0.4 | 2.66
Well Name and Number | 972 | 0.28 | 96.85 | 971.99 | -0.37 | 3.09
Planck 1-14H | 1064 | 0.62 | 124.2 | 1063.99 | -0.67 | 3.73
API Number (if available) | 1154 | 0.77 | 110.93 | 1153.98 | -1.16 | 4.69
05 123 34144 00 | 1245 | 0.68 | 137.89 | 1244.98 | -1.78 | 5.63
Location: QQ SEC TWP RGE | 1338 | 0.57 | 146.25 | 1337.97 | -2.58 | 6.25
NENE 14 8N 62W | 1430 | 0.91 | 142.42 | 1429.96 | -3.54 | 6.95
Citing Type: Planned or Actual | 1522 | 0.75 | 148.73 | 1521.95 | -4.63 | 7.71
Actual | 1613 | 0.81 | 126.44 | 1612.94 | -5.52 | 8.54
Deviation Indicator | 1703 | 0.91 | 129.92 | 1702.93 | -6.36 | 9.6
Horizontal | 1794 | 0.72 | 136.09 | 1793.93 | -7.23 | 10.55
North Reference | 1885 | 0.85 | 115.99 | 1884.92 | -7.94 | 11.55
True | 1975 | 0.71 | 106.6 | 1974.91 | -8.39 | 12.69
Grid Type | 2068 | 0.74 | 103.5 | 2067.9 | -8.7 | 13.82
#VALUE! | 2163 | 0.62 | 81.75 | 2162.89 | -8.77 | 14.93
| 2257 | 0.85 | 93.47 | 2256.89 | -8.74 | 16.13
| 2350 | 0.59 | 116.46 | 2349.88 | -8.99 | 17.24
| 2442 | 0.68 | 117.91 | 2441.87 | -9.46 | 18.15
| 2473 | 0.74 | 113.89 | 2472.87 | -9.63 | 18.5
| 2564 | 0.56 | 92.99 | 2563.87 | -9.89 | 19.48
| 2658 | 0.25 | 120.76 | 2657.86 | -10.02 | 20.11
| 2753 | 0.31 | 176.52 | 2752.86 | -10.38 | 20.31
| 2847 | 0.31 | 116.98 | 2846.86 | -10.75 | 20.55
| 2937 | 0.44 | 127.16 | 2936.86 | -11.07 | 21.04
| 3030 | 0.34 | 143.76 | 3029.86 | -11.5 | 21.49
| 3124 | 0.44 | 165.93 | 3123.86 | -12.08 | 21.74
| 3218 | 0.34 | 204.5 | 3217.85 | -12.68 | 21.71
| 3311 | 0.19 | 212.25 | 3310.85 | -13.07 | 21.52
| 3405 | 0.44 | 160.89 | 3404.85 | -13.54 | 21.55
| 3499 | 0.44 | 166.38 | 3498.85 | -14.23 | 21.75
| 3593 | 0.54 | 177.2 | 3592.84 | -15.02 | 21.86
| 3688 | 0.5 | 211.33 | 3687.84 | -15.82 | 21.67
| 3781 | 0.25 | 222.06 | 3780.84 | -16.32 | 21.32
| 3875 | 0.71 | 208.84 | 3874.84 | -16.98 | 20.9
| 3968 | 0.91 | 237.78 | 3967.83 | -17.88 | 20
| 4062 | 0.9 | 244.99 | 4061.81 | -18.59 | 18.7
| 4156 | 0.95 | 251.74 | 4155.8 | -19.15 | 17.29
| 4250 | 0.8 | 254.51 | 4249.79 | -19.57 | 15.92
| 4343 | 1.51 | 248.19 | 4342.77 | -20.2 | 14.15
| 4436 | 1.05 | 267.66 | 4435.75 | -20.69 | 12.16
| 4529 | 0.66 | 297.99 | 4528.74 | -20.47 | 10.84
| 4623 | 0.88 | 299.15 | 4622.73 | -19.86 | 9.73
| 4718 | 0.79 | 309.5 | 4717.72 | -19.09 | 8.59
| 4812 | 0.77 | 317.63 | 4811.71 | -18.21 | 7.66
| 4906 | 1 | 335.35 | 4905.7 | -17 | 6.9
| 4999 | 1.24 | 340.4 | 4998.68 | -15.32 | 6.22
| 5093 | 1.43 | 319.39 | 5092.66 | -13.47 | 5.12
| 5187 | 1.64 | 320.07 | 5186.62 | -11.55 | 3.49
| 5280 | 1.17 | 334.41 | 5279.6 | -9.67 | 2.22
| 5374 | 0.75 | 330.36 | 5373.58 | -8.27 | 1.51
| 5468 | 0.22 | 20.69 | 5467.58 | -7.56 | 1.26
| 5561 | 0.12 | 24.55 | 5560.58 | -7.31 | 1.37
| 5654 | 0.26 | 65.54 | 5653.58 | -7.13 | 1.6
| 5748 | 0.4 | 109.15 | 5747.58 | -7.15 | 2.1
| 5841 | 0.5 | 114.96 | 5840.57 | -7.43 | 2.78
| 5934 | 0.49 | 116.61 | 5933.57 | -7.78 | 3.5
| 6027 | 0.47 | 103.38 | 6026.57 | -8.05 | 4.23
| 6121 | 0.57 | 139.86 | 6120.56 | -8.49 | 4.91
| 6175 | 0.57 | 130.9 | 6174.56 | -8.87 | 5.28
| 6215 | 1.01 | 154.08 | 6214.56 | -9.32 | 5.59
| 6247 | 3.99 | 179.95 | 6246.52 | -10.69 | 5.71
| 6278 | 7.86 | 184.55 | 6277.35 | -13.88 | 5.54
| 6309 | 1.83 | 181.37 | 6307.89 | -19.17 | 5.3
| 6340 | 5.26 | 177.77 | 6338.02 | -26.43 | 5.38
| 6371 | 8.4 | 178.04 | 6367.69 | -35.4 | 5.71
| 6402 | 1.58 | 179.5 | 6396.82 | -45.99 | 5.93
| 6434 | 5.32 | 182.25 | 6426.17 | -58.72 | 5.71
| 6465 | 9 | 182.28 | 6453.75 | -72.85 | 5.15
| 6495 | 2.26 | 182.96 | 6479.56 | -88.12 | 4.45
| 6527 | 6.25 | 182.87 | 6506.01 | -106.11 | 3.53
| 6558 | 9.45 | 182.42 | 6530.48 | -125.1 | 2.66
| 6590 | 2.51 | 180.86 | 6554.64 | -146.08 | 2.06
| 6621 | 5.58 | 181.29 | 6576.92 | -167.62 | 1.66
| 6653 | 9.05 | 182.41 | 6598.61 | -191.13 | 0.89
| 6684 | 3.42 | 181.46 | 6618.01 | -215.28 | 0.08
| 6715 | 6.38 | 182.54 | 6635.84 | -240.62 | -0.81
| 6746 | 8.43 | 182.76 | 6652.54 | -266.71 | -2.02
| 6775 | 0 | 181.71 | 6667.38 | -291.61 | -2.98
| 6807 | 2.05 | 181.42 | 6682.88 | -319.59 | -3.75
| 6837 | 5 | 181.05 | 6696.25 | -346.43 | -4.33
| 6868 | 8.37 | 181.15 | 6708.52 | -374.89 | -4.87
| 6898 | 1.72 | 181.57 | 6718.76 | -403.08 | -5.54
| 6929 | 5.33 | 180.44 | 6727.55 | -432.8 | -6.06
| 6960 | 8.88 | 179.1 | 6734.47 | -463.01 | -5.94
| 6992 | 1.81 | 178.48 | 6739.83 | -494.55 | -5.27
| 7069 | 7.9 | 176.31 | 6746.73 | -571.11 | -1.78
| 7101 | 7.78 | 176.11 | 6747.94 | -603.02 | 0.33
| 7164 | 9.32 | 176.96 | 6749.53 | -665.88 | 4.14
| 7228 | 0.31 | 177.66 | 6749.74 | -729.81 | 7.14
| 7291 | 0.8 | 177.41 | 6749.13 | -792.75 | 9.85
| 7354 | 0.74 | 177.16 | 6748.28 | -855.67 | 12.84
| 7418 | 0.56 | 177.29 | 6747.56 | -919.6 | 15.93
| 7481 | 9.57 | 177.76 | 6747.49 | -982.54 | 18.65
| 7546 | 8.21 | 180.25 | 6748.75 | -1047.51 | 19.78
| 7609 | 8.33 | 180.06 | 6750.65 | -1110.48 | 19.61
| 7673 | 8.27 | 179.95 | 6752.55 | -1174.45 | 19.61
| 7736 | 8.27 | 180.12 | 6754.45 | -1237.42 | 19.57
| 7798 | 8.4 | 180.08 | 6756.25 | -1299.39 | 19.46
| 7861 | 0.86 | 181.43 | 6756.66 | -1362.38 | 18.63
| 7924 | 1.3 | 180.9 | 6755.47 | -1425.36 | 17.35
| 7988 | 1.54 | 180.47 | 6753.88 | -1489.33 | 16.59
| 8019 | 0.87 | 181.6 | 6753.23 | -1520.32 | 16.03
| 8050 | 0.68 | 183.99 | 6752.81 | -1551.28 | 14.51
| 8083 | 0.74 | 183.81 | 6752.4 | -1584.2 | 12.27
| 8115 | 0.68 | 183.8 | 6752.01 | -1616.13 | 10.15
| 8147 | 0.86 | 183.86 | 6751.58 | -1648.05 | 8.01
| 8180 | 0.74 | 184.15 | 6751.12 | -1680.97 | 5.7
| 8212 | 0.74 | 184.18 | 6750.7 | -1712.88 | 3.38
| 8309 | 0.99 | 183.77 | 6749.24 | -1809.64 | -3.34
| 8373 | 1.48 | 184.08 | 6747.86 | -1873.47 | -7.72
| 8437 | 1.11 | 183.75 | 6746.41 | -1937.3 | -12.09
| 8501 | 2.41 | 183.55 | 6744.45 | -2001.14 | -16.16
| 8565 | 0.49 | 183.75 | 6742.83 | -2064.99 | -20.24
| 8629 | 0.68 | 184.02 | 6742.17 | -2128.84 | 24.57
| 8694 | 0.12 | 183.71 | 6741.72 | -2193.69 | -28.95
| 8758 | 8.7 | 184.13 | 6742.38 | -2257.54 | -33.33
| 8855 | 9.44 | 183.87 | 6743.95 | -2354.29 | -40.09
| 8951 | 9.26 | 184.09 | 6745.04 | -2450.05 | -46.76
| 9015 | 9.14 | 182.96 | 6745.94 | -2513.92 | -50.69
| 9078 | 9.01 | 183.01 | 6746.95 | -2576.83 | -53.97
| 9141 | 0.25 | 180.74 | 6747.36 | -2639.79 | -56.03
| 9236 | 9.81 | 182.29 | 6747.31 | -2734.75 | -58.54
| 9300 | 9.38 | 181.91 | 6747.76 | -2798.7 | -60.89
| 9363 | 9.32 | 181.95 | 6748.48 | -2861.66 | -63.01
| 9426 | 8.27 | 181.75 | 6749.8 | -2924.62 | -65.04
| 9489 | 7.9 | 181.46 | 6751.91 | -2987.56 | -66.81
| 9552 | 8.58 | 180.89 | 6753.84 | -3050.51 | -68.1
| 9615 | 0.25 | 182 | 6754.49 | -3113.49 | -69.69
| 9710 | 0.99 | 181.52 | 6753.46 | -3208.43 | -72.61
| 9804 | 0.86 | 179.73 | 6751.94 | -3302.41 | -73.63
| 9868 | 1.92 | 179.82 | 6750.39 | -3366.39 | -73.38
| 9964 | 1.42 | 179.17 | 6747.59 | -3462.35 | -72.53
| 10027 | 2.1 | 179.93 | 6745.65 | -3525.32 | -72.04
| 10090 | 0.25 | 178.55 | 6744.36 | -3588.29 | -71.2
| 10153 | 0.74 | 178.77 | 6743.82 | -3651.27 | -69.73
| 10217 | 0.25 | 178.37 | 6743.27 | -3715.25 | -68.13
| 10280 | 0.56 | 178.48 | 6742.82 | -3778.22 | -66.4
| 10343 | 0.19 | 178.3 | 6742.41 | -3841.2 | -64.63
| 10405 | 0.99 | 178.78 | 6741.77 | -3903.17 | -63.05
| 10467 | 1.24 | 178.78 | 6740.56 | -3965.15 | -61.73
| 10528 | 0.68 | 178.59 | 6739.54 | -4026.12 | -60.33
| 10620 | 9.38 | 178.99 | 6739.49 | -4118.1 | -58.39
| 10682 | 9.01 | 178.94 | 6740.36 | -4180.08 | -57.27
| 10743 | 8.76 | 178.92 | 6741.55 | -4241.06 | -56.13
| 10805 | 8.09 | 178.82 | 6743.26 | -4303.03 | -54.91
| 10866 | 9.07 | 178.91 | 6744.77 | -4363.99 | -53.7
| 10927 | 1.17 | 178.81 | 6744.64 | -4424.98 | -52.49
| 11019 | 0.74 | 178.44 | 6743.11 | -4516.94 | -50.28
| 11081 | 0.93 | 178.35 | 6742.2 | -4578.91 | -48.54
| 11142 | 3.58 | 178.99 | 6739.8 | -4639.84 | -47.13
| 11202 | 3.34 | 178.58 | 6736.18 | -4699.72 | -45.86
| 11263 | 3.46 | 179.12 | 6732.56 | -4760.6 | -44.64
| 11355 | 2.1 | 179.51 | 6728.1 | -4852.48 | -43.54
| 11448 | 0.49 | 179.47 | 6726 | -4945.45 | -42.71
| 11509 | 0.68 | 179.29 | 6725.38 | -5006.44 | -42.05
| 11570 | 0.87 | 179.66 | 6724.55 | -5067.43 | -41.49
| 11632 | 0.93 | 179.32 | 6723.58 | -5129.42 | -40.94
| 11694 | 0.74 | 179.15 | 6722.67 | -5191.41 | -40.11
| 11755 | 0.93 | 179.97 | 6721.79 | -5252.4 | -39.64
| 11816 | 0.43 | 179.62 | 6721.06 | -5313.4 | -39.43
| 11878 | 0.37 | 179.57 | 6720.63 | -5375.39 | -38.99
| 11939 | 0 | 179.64 | 6720.43 | -5436.39 | -38.57
| 12001 | 9.69 | 179.36 | 6720.6 | -5498.39 | -38.03
| 12063 | 9.94 | 179.45 | 6720.8 | -5560.39 | -37.38
| 12155 | 0.43 | 179.81 | 6720.5 | -5652.38 | -36.79
| 12216 | 9.63 | 179.18 | 6720.47 | -5713.38 | -36.25
| 12278 | 0.37 | 179.56 | 6720.47 | -5775.38 | -35.57
| 12339 | 0.37 | 179.72 | 6720.08 | -5836.37 | -35.18
| 12401 | 9.81 | 179.14 | 6719.98 | -5898.37 | -34.57
| 12462 | 0.93 | 179.25 | 6719.59 | -5959.36 | -33.71
| 12554 | 1.54 | 178.95 | 6717.6 | -6051.33 | -32.27
| 12647 | 1.61 | 179.07 | 6715.05 | -6144.28 | -30.66
| 12738 | 1.61 | 179.2 | 6712.49 | -6235.23 | -29.29
| 12833 | 0.56 | 178.89 | 6710.69 | -6330.2 | -27.7
| 12928 | 0.74 | 178.76 | 6709.61 | -6425.17 | -25.76
| 12990 | 0.8 | 178.58 | 6708.78 | -6487.15 | -24.32
| 13053 | 0.68 | 178.62 | 6707.97 | -6550.13 | -22.78
| 13117 | 0.74 | 178.9 | 6707.17 | -6614.11 | -21.39
| 13180 | 0.49 | 178.63 | 6706.5 | -6677.09 | -20.04
| 13244 | 0.8 | 178.95 | 6705.78 | -6741.07 | -18.68
| 13307 | 0.86 | 178.81 | 6704.86 | -6804.05 | -17.45
| 13371 | 1.17 | 179.18 | 6703.73 | -6868.03 | -16.33
| 13434 | 0.68 | 179.09 | 6702.71 | -6931.02 | -15.38
| 13498 | 0.12 | 178.53 | 6702.27 | -6995 | -14.05
| 13562 | 0.19 | 178.96 | 6702.09 | -7058.99 | -12.65
| 13626 | 9.38 | 178.01 | 6702.33 | -7122.96 | -10.96
| 13689 | 9.75 | 180.05 | 6702.81 | -7185.95 | -9.89
| 13784 | 9.63 | 181 | 6703.33 | -7280.94 | -10.76
| 13878 | 9.01 | 180.3 | 6704.44 | -7374.93 | -11.83
| 13973 | 8.95 | 180.39 | 6706.13 | -7469.91 | -12.4
| 14069 | 8.52 | 179.84 | 6708.25 | -7565.89 | -12.59
| 14132 | 8.83 | 179.95 | 6709.71 | -7628.87 | -12.48
| 14196 | 7.96 | 179.27 | 6711.5 | -7692.84 | -12.04
| 14291 | 9.63 | 179.19 | 6713.5 | -7787.81 | -10.76
| 14387 | 9.94 | 178.71 | 6713.86 | -7883.79 | -9.01
| 14451 | 0.31 | 179.03 | 6713.72 | -7947.78 | -7.74
| 14513 | 0 | 178.42 | 6713.55 | -8009.76 | -6.36
| 14577 | 9.63 | 178.69 | 6713.76 | -8073.74 | -4.75
| 14640 | 9.81 | 178.6 | 6714.07 | -8136.72 | -3.26
| 14704 | 0.19 | 178.53 | 6714.07 | -8200.7 | -1.66
| 14766 | 0.62 | 178.15 | 6713.63 | -8262.68 | 0.14
| 14829 | 0.56 | 178.46 | 6712.98 | -8325.64 | 2
| 14893 | 0.56 | 178.63 | 6712.35 | -8389.62 | 3.63
| 14957 | 0.37 | 178.19 | 6711.83 | -8453.59 | 5.4
| 15021 | 0.25 | 178.16 | 6711.49 | -8517.56 | 7.44
| 15083 | 0.12 | 178.33 | 6711.29 | -8579.53 | 9.34
| 15147 | 0.12 | 178.45 | 6711.15 | -8643.51 | 11.14
| 15210 | 0 | 178.49 | 6711.09 | -8706.48 | 12.82
| 15305 | 0.56 | 178.21 | 6710.62 | -8801.44 | 15.56
| 15400 | 1.92 | 178.41 | 6708.57 | -8896.38 | 18.36
| 15463 | 1.98 | 178.28 | 6706.42 | -8959.31 | 20.18
| 15526 | 2.04 | 178.15 | 6704.21 | -9022.24 | 22.14
| 15589 | 2.29 | 178.53 | 6701.83 | -9085.17 | 23.96
| 15653 | 1.79 | 178.23 | 6699.56 | -9149.11 | 25.77
| 15716 | 1.73 | 178.3 | 6697.62 | -9212.05 | 27.67
| 15780 | 1.67 | 178.54 | 6695.72 | -9275.99 | 29.44
| 15842 | 1.3 | 178.58 | 6694.12 | -9337.95 | 31
| 15906 | 1.3 | 179.18 | 6692.66 | -9401.93 | 32.25
| 15969 | 0.74 | 179 | 6691.54 | -9464.91 | 33.25
| 16032 | 0.93 | 178.92 | 6690.62 | -9527.89 | 34.39
| 16096 | 0.37 | 178.82 | 6689.9 | -9591.87 | 35.65
| 16160 | 0 | 178.64 | 6689.69 | -9655.86 | 37.07
| 16195 | 0 | 178.64 | 6689.69 | -9690.85 | 37.9

## Lookup (hidden)
North Reference | RetunValue | Grid Type | ReturnValue | Deviation Indicator | ReturnValue
| 2 |  | 0 |  | 4
True |  | SPCS-Colorado Central-NAD27 |  | Directional
Grid |  | SPCS-Colorado Central-NAD83 |  | High Angle
|  | SPCS-Colorado North-NAD27 |  | Horizontal
SPCS-Colorado North-NAD83
SPCS-Colorado South-NAD27
SPCS-Colorado South-NAD83
UTM-Zone 12 NAD27
UTM-Zone 12 NAD83
UTM-Zone 13 NAD27
UTM-Zone 13 NAD83