## Data
Header Information | measured depth (ft) | inclination (°) | azimuth (°) | true vertical depth (ft) | northing +N/-S (ft) | easting +E/-W (ft)
Operator Name | 0 | 0 | 0 | 0 | 0 | 0
WPX Energy Rocky Mountain LLC | 119 | 0.5 | 73.6 | 119 | 0.1 | 0.5
Operator Number | 212 | 2.2 | 84.7 | 212 | 0.4 | 2.7
96850 | 304 | 3.7 | 91.2 | 303.8 | 0.5 | 7.4
Well Name and Number | 396 | 5.2 | 94.6 | 395.6 | 0.1 | 14.5
Federal RGU 441-25-198 | 522 | 7.2 | 102.3 | 520.8 | -2 | 27.9
API Number (if available) | 615 | 7.7 | 118 | 613 | -6.2 | 39.1
05-103-11685-00 | 707 | 9.3 | 121.9 | 704 | -13 | 50.9
Location: QQ SEC TWP RGE | 799 | 11.1 | 118.2 | 794.6 | -21.1 | 65
NWNE, Sec. 25, T1S, R98W | 891 | 11.3 | 118.7 | 884.8 | -29.6 | 80.7
Citing Type: Planned or Actual | 985 | 11.6 | 118 | 977 | -38.5 | 97.1
Actual | 1080 | 12.2 | 113.9 | 1069.9 | -47 | 114.7
Deviation Indicator | 1174 | 12.9 | 114.2 | 1161.7 | -55.4 | 133.4
0 | 1269 | 13.2 | 111 | 1254.2 | -63.6 | 153.2
North Reference | 1363 | 13.9 | 112.1 | 1345.6 | -71.7 | 173.7
True | 1457 | 13.6 | 108.5 | 1436.9 | -79.4 | 194.6
Grid Type | 1552 | 13.7 | 107.5 | 1529.2 | -86.4 | 215.9
#VALUE! | 1647 | 13.8 | 109 | 1621.5 | -93.4 | 237.4
| 1741 | 14.2 | 108 | 1712.7 | -100.7 | 258.9
| 1833 | 14.1 | 107.6 | 1801.9 | -107.5 | 280.4
| 1927 | 14.1 | 106.8 | 1893.1 | -114.3 | 302.2
| 2022 | 14 | 108.2 | 1985.2 | -121.2 | 324.2
| 2120 | 14 | 111.8 | 2080.3 | -129.3 | 346.5
| 2210 | 13.9 | 111.8 | 2167.7 | -137.4 | 366.6
| 2303 | 14.1 | 112.7 | 2257.9 | -145.9 | 387.5
| 2398 | 14.1 | 112.4 | 2350.1 | -154.8 | 408.8
| 2490 | 13.8 | 112.2 | 2439.3 | -163.2 | 429.4
| 2585 | 13.7 | 112 | 2531.6 | -171.7 | 450.3
| 2679 | 13.3 | 110.7 | 2623 | -179.7 | 470.7
| 2773 | 13.3 | 110.3 | 2714.5 | -187.3 | 491
| 2869 | 13.4 | 110 | 2807.9 | -194.9 | 511.8
| 2963 | 12.5 | 113.6 | 2899.5 | -202.7 | 531.3
| 3057 | 12.4 | 113 | 2991.3 | -210.7 | 549.9
| 3150 | 11.9 | 112.5 | 3082.2 | -218.3 | 568
| 3247 | 11.3 | 110.3 | 3177.2 | -225.4 | 586.1
| 3340 | 10.4 | 106.4 | 3268.6 | -230.9 | 602.7
| 3434 | 9.6 | 105 | 3361.2 | -235.4 | 618.5
| 3528 | 9.8 | 103.1 | 3453.8 | -239.2 | 633.8
| 3622 | 9.8 | 106 | 3546.4 | -243.2 | 649.3
| 3717 | 10.8 | 109.5 | 3639.9 | -248.4 | 665.5
| 3810 | 12 | 114.5 | 3731.1 | -255.4 | 682.5
| 3904 | 11.7 | 116 | 3823.1 | -263.6 | 699.9
| 3998 | 11.5 | 114.6 | 3915.2 | -271.7 | 717
| 4052 | 11.5 | 114.8 | 3968.1 | -276.2 | 726.8
| 4108 | 11.5 | 114.6 | 4022.9 | -280.8 | 737
| 4164 | 9.4 | 114.3 | 4078.2 | -284.6 | 745.3
| 4258 | 9 | 115.2 | 4171 | -290.9 | 758.9
| 4353 | 9.5 | 112.7 | 4264.8 | -297.1 | 772.9
| 4448 | 10.1 | 116.7 | 4358.4 | -303.9 | 787.6
| 4543 | 9.3 | 113.8 | 4452 | -310.7 | 802
| 4637 | 9 | 115.1 | 4544.8 | -316.9 | 815.6
| 4731 | 10 | 115.1 | 4637.5 | -323.5 | 829.7
| 4826 | 9.7 | 111 | 4731.1 | -329.8 | 844.6
| 4920 | 9.3 | 109.8 | 4823.8 | -335.2 | 859.2
| 5014 | 9.7 | 108.6 | 4916.6 | -340.3 | 873.8
| 5109 | 10.1 | 108.4 | 5010.1 | -345.5 | 889.3
| 5203 | 10.1 | 109.5 | 5102.7 | -350.9 | 904.9
| 5297 | 10.6 | 113.5 | 5195.2 | -357.1 | 920.6
| 5392 | 10.3 | 110.8 | 5288.6 | -363.6 | 936.5
| 5486 | 11.3 | 110.5 | 5380.9 | -369.8 | 953
| 5582 | 12 | 109.5 | 5474.9 | -376.4 | 971.2
| 5676 | 10.8 | 106.7 | 5567.1 | -382.2 | 988.9
| 5770 | 11.4 | 106.4 | 5659.3 | -387.4 | 1006.2
| 5865 | 11.9 | 107.1 | 5752.4 | -392.9 | 1024.6
| 5959 | 11.4 | 105.9 | 5844.4 | -398.3 | 1042.8
| 6054 | 10.9 | 107.1 | 5937.6 | -403.5 | 1060.4
| 6148 | 10.2 | 109.2 | 6030 | -408.8 | 1076.8
| 6242 | 10.5 | 113.9 | 6122.5 | -415 | 1092.5
| 6336 | 9.1 | 115.5 | 6215.1 | -421.7 | 1107
| 6431 | 9.5 | 113.5 | 6308.9 | -428.1 | 1121
| 6525 | 8.1 | 112.8 | 6401.8 | -433.7 | 1134.2
| 6620 | 8.1 | 114.7 | 6495.8 | -439.1 | 1146.4
| 6715 | 6.7 | 112.5 | 6590.1 | -444 | 1157.6
| 6810 | 7.8 | 103.5 | 6684.3 | -447.7 | 1169
| 6905 | 8.2 | 100.6 | 6778.4 | -450.4 | 1182
| 6998 | 8.2 | 104.7 | 6870.4 | -453.3 | 1194.9
| 7093 | 7.5 | 105.9 | 6964.5 | -456.7 | 1207.4
| 7188 | 7.1 | 107.3 | 7058.8 | -460.2 | 1219
| 7282 | 6.4 | 115.6 | 7152.1 | -464.2 | 1229.2
| 7375 | 6.2 | 107.4 | 7244.5 | -467.9 | 1238.7
| 7469 | 5.6 | 111 | 7338.1 | -471.1 | 1247.8
| 7562 | 3.9 | 106.9 | 7430.7 | -473.6 | 1255.1
| 7656 | 4 | 109.6 | 7524.5 | -475.7 | 1261.3
| 7749 | 4.2 | 103.7 | 7617.3 | -477.6 | 1267.6
| 7842 | 3.2 | 108.6 | 7710.1 | -479.2 | 1273.4
| 7935 | 1.8 | 114.7 | 7803 | -480.6 | 1277.2
| 8028 | 2.2 | 110.7 | 7895.9 | -481.9 | 1280.2
| 8122 | 2.3 | 130.1 | 7989.9 | -483.7 | 1283.3
| 8215 | 0.9 | 177.7 | 8082.8 | -485.7 | 1284.8
| 8309 | 1 | 176.9 | 8176.8 | -487.2 | 1284.8
| 8403 | 2 | 145.8 | 8270.8 | -489.4 | 1285.8
| 8496 | 1.7 | 143.1 | 8363.7 | -491.8 | 1287.5
| 8590 | 1.4 | 138.8 | 8457.7 | -493.8 | 1289.1
| 8683 | 1.5 | 105.9 | 8550.7 | -495 | 1291.1
| 8776 | 1.3 | 94.4 | 8643.6 | -495.4 | 1293.3
| 8870 | 1.1 | 124.9 | 8737.6 | -496 | 1295.1
| 8963 | 0.9 | 120.8 | 8830.6 | -496.9 | 1296.4
| 9057 | 0.5 | 115.9 | 8924.6 | -497.5 | 1297.4
| 9150 | 0.7 | 103.6 | 9017.6 | -497.8 | 1298.4
| 9243 |  |  | 9110.6 | -497.9 | 1298.9
| 9243 | 0.6 | 201.6 | 9110.6 | -498.3 | 1298.7
| 9337 | 0.8 | 215.9 | 9204.6 | -499.3 | 1298.2
| 9430 | 0.3 | 168.3 | 9297.6 | -500.1 | 1297.8
| 9524 | 0.2 | 146.6 | 9391.6 | -500.5 | 1298
| 9618 | 0.9 | 357.5 | 9485.6 | -499.9 | 1298
| 9712 | 0.6 | 356 | 9579.6 | -498.7 | 1298
| 9806 | 0.5 | 347.3 | 9673.6 | -497.8 | 1297.8
| 9899 | 0.3 | 29.8 | 9766.6 | -497.2 | 1297.9
| 9993 | 0.8 | 330.9 | 9860.6 | -496.4 | 1297.7
| 10088 | 0.9 | 351.9 | 9955.5 | -495 | 1297.2
| 10182 | 1.1 | 320.1 | 10049.5 | -493.6 | 1296.6
| 10276 | 0.6 | 310.5 | 10143.5 | -492.6 | 1295.6
| 10370 | 0.9 | 344.3 | 10237.5 | -491.6 | 1295
| 10464 | 1.2 | 339.1 | 10331.5 | -490 | 1294.5
| 10557 | 0.4 | 336.5 | 10424.5 | -488.7 | 1294
| 10651 | 1.1 | 325.2 | 10518.5 | -487.7 | 1293.4
| 10745 | 0.7 | 12.6 | 10612.5 | -486.4 | 1293
| 10838 | 0.2 | 350.2 | 10705.5 | -485.7 | 1293.1
| 10931 | 0.2 | 34.4 | 10798.5 | -485.4 | 1293.1
| 11026 | 0.8 | 348.8 | 10893.5 | -484.6 | 1293.1
| 11119 | 0.9 | 12.1 | 10986.5 | -483.3 | 1293.1
| 11213 | 0.9 | 19.6 | 11080.4 | -481.8 | 1293.5
| 11307 | 1.1 | 32.5 | 11174.4 | -480.4 | 1294.3
| 11401 | 1 | 57.5 | 11268.4 | -479.2 | 1295.4
| 11500 | 1.2 | 56.1 | 11367.4 | -478.1 | 1297
| 11589 | 0.6 | 347.5 | 11456.4 | -477.2 | 1297.7
| 11686 | 1.4 | 257.5 | 11553.4 | -476.9 | 1296.4
| 11777 | 0.9 | 251.6 | 11644.4 | -477.4 | 1294.7
| 11871 | 1 | 257.5 | 11738.3 | -477.8 | 1293.2
| 11967 | 1 | 246.1 | 11834.3 | -478.3 | 1291.6
| 12059 | 1.4 | 235 | 11926.3 | -479.3 | 1289.9
| 12153 | 1.4 | 224.1 | 12020.3 | -480.8 | 1288.2
| 12248 | 0.7 | 254.1 | 12115.3 | -481.8 | 1286.8
| 12342 | 1.1 | 223.1 | 12209.3 | -482.6 | 1285.7
| 12437 | 1 | 216 | 12304.2 | -483.9 | 1284.5
| 12531 | 1.1 | 218.7 | 12398.2 | -485.3 | 1283.5
| 12625 | 0.7 | 182.1 | 12492.2 | -486.6 | 1282.9
| 12719 | 0.8 | 211.9 | 12586.2 | -487.7 | 1282.5
| 12854 | 1 | 210 | 12721.2 | -489.5 | 1281.5

## Lookup (hidden)
North Reference | RetunValue | Grid Type | ReturnValue | Deviation Indicator | ReturnValue
| 2 |  | 0 |  | 1
True |  | SPCS-Colorado Central-NAD27 |  | Directional
Grid |  | SPCS-Colorado Central-NAD83 |  | High Angle
|  | SPCS-Colorado North-NAD27 |  | Horizontal
SPCS-Colorado North-NAD83
SPCS-Colorado South-NAD27
SPCS-Colorado South-NAD83
UTM-Zone 12 NAD27
UTM-Zone 12 NAD83
UTM-Zone 13 NAD27
UTM-Zone 13 NAD83