## Data
Header Information | measured depth (ft) | inclination (°) | azimuth (°) | true vertical depth (ft) | northing +N/-S (ft) | easting +E/-W (ft)
Operator Name | 0 | 0 | 0 | 0 | 0 | 0
En Cana Oil & Gas | 125 | 0.9 | 315.5 | 125 | 0.7 | -0.69
Operator Number | 217 | 0.6 | 301 | 216.99 | 1.46 | -1.61
100185 | 309 | 0.4 | 270.5 | 308.98 | 1.71 | -2.34
Well Name and Number | 402 | 1.7 | 217.9 | 401.97 | 0.63 | -3.51
Federal 28-13BB | 495 | 4.1 | 201.1 | 494.84 | -3.56 | -5.56
API Number (if available) | 586 | 6.4 | 195 | 585.46 | -11.5 | -8.04
| 678 | 9.3 | 191.9 | 676.59 | -23.73 | -10.9
Location: QQ SEC TWP RGE | 770 | 12 | 187 | 766.99 | -40.5 | -13.6
| 862 | 13.1 | 185.1 | 856.8 | -60.38 | -15.69
Citing Type: Planned or Actual | 953 | 12.7 | 184.3 | 945.5 | -80.62 | -17.36
Actual | 1045 | 12.5 | 183.8 | 1035.28 | -100.64 | -18.78
Deviation Indicator | 1136 | 12.4 | 183.7 | 1124.14 | -120.22 | -20.06
Directional | 1210 | 12.1 | 184.2 | 1196.46 | -135.88 | -21.14
North Reference | 1349 | 11.56 | 180.79 | 1332.51 | -164.34 | -22.4
True | 1444 | 12.61 | 180.79 | 1425.4 | -184.22 | -22.68
Grid Type | 1539 | 12.48 | 180.35 | 1518.13 | -204.86 | -22.88
#VALUE! | 1635 | 12.83 | 182.28 | 1611.8 | -225.88 | -23.37
| 1730 | 12.61 | 182.37 | 1704.47 | -246.78 | -24.22
| 1826 | 12.61 | 183.51 | 1798.15 | -267.71 | -25.29
| 1921 | 12.39 | 183.69 | 1890.9 | -288.23 | -26.58
| 2016 | 11.95 | 184.92 | 1983.76 | -308.2 | -28.08
| 2111 | 12.92 | 185.27 | 2076.53 | -328.58 | -29.9
| 2207 | 12.61 | 184.13 | 2170.16 | -349.72 | -31.64
| 2302 | 11.82 | 185.45 | 2263.01 | -369.74 | -33.31
| 2397 | 13.45 | 182.63 | 2355.71 | -390.47 | -34.74
| 2492 | 12.57 | 183.51 | 2448.27 | -411.82 | -35.88
| 2587 | 13.71 | 185.27 | 2540.78 | -433.35 | -37.55
| 2682 | 13.27 | 185.09 | 2633.16 | -455.42 | -39.55
| 2778 | 13.14 | 187.73 | 2726.62 | -477.21 | -42
| 2873 | 12.44 | 180.7 | 2819.27 | -498.14 | -43.58
| 2968 | 11.87 | 181.4 | 2912.14 | -518.14 | -43.94
| 3063 | 13.14 | 180 | 3004.88 | -538.71 | -44.18
| 3159 | 12.7 | 180.79 | 3098.45 | -560.17 | -44.32
| 3254 | 12.26 | 181.14 | 3191.21 | -580.7 | -44.67
| 3349 | 11.56 | 178.68 | 3284.16 | -600.3 | -44.65
| 3445 | 12.17 | 181.75 | 3378.11 | -620.03 | -44.74
| 3539 | 13.23 | 185.89 | 3469.81 | -640.64 | -46.14
| 3635 | 12.44 | 185.36 | 3563.41 | -661.86 | -48.24
| 3730 | 11.78 | 185.97 | 3656.3 | -681.69 | -50.2
| 3825 | 11.38 | 186.76 | 3749.37 | -700.64 | -52.31
| 3920 | 12.79 | 185.18 | 3842.26 | -720.42 | -54.37
| 4015 | 12.22 | 182.9 | 3935.01 | -740.94 | -55.82
| 4111 | 11.78 | 183.25 | 4028.91 | -760.87 | -56.89
| 4206 | 11.16 | 181.4 | 4122.01 | -779.74 | -57.67
| 4301 | 13.05 | 183.51 | 4214.89 | -799.64 | -58.55
| 4396 | 13.14 | 182.99 | 4307.42 | -821.13 | -59.77
| 4492 | 13.23 | 181.49 | 4400.89 | -843.01 | -60.62
| 4588 | 12 | 183.42 | 4494.57 | -863.95 | -61.51
| 4683 | 11.91 | 183.25 | 4587.51 | -883.6 | -62.65
| 4778 | 10.5 | 191.07 | 4680.71 | -901.88 | -64.87
| 4873 | 8.92 | 186.94 | 4774.34 | -917.69 | -67.42
| 4969 | 5.84 | 181.32 | 4869.54 | -929.96 | -68.43
| 5064 | 5.27 | 177.18 | 4964.09 | -939.15 | -68.33
| 5160 | 3.52 | 176.74 | 5059.81 | -946.5 | -67.94
| 5256 | 1.45 | 175.34 | 5155.71 | -950.65 | -67.68
| 5351 | 0.22 | 273.34 | 5250.69 | -951.84 | -67.76
| 5446 | 0.13 | 320.8 | 5345.69 | -951.75 | -68.01
| 5542 | 0.48 | 280.28 | 5441.69 | -951.59 | -68.48
| 5637 | 0.79 | 260.33 | 5536.68 | -951.63 | -69.51
| 5733 | 1.05 | 237.21 | 5632.67 | -952.22 | -70.91
| 5828 | 0.7 | 25.05 | 5727.66 | -952.16 | -71.39
| 5922 | 1.27 | 47.11 | 5821.65 | -950.93 | -70.39
| 6018 | 1.19 | 42.1 | 5917.63 | -949.47 | -68.94
| 6113 | 1.14 | 93.86 | 6012.61 | -948.8 | -67.33
| 6209 | 0.88 | 190.63 | 6108.6 | -949.59 | -66.52
| 6304 | 0.66 | 188.52 | 6203.59 | -950.85 | -66.73
| 6399 | 0.92 | 186.06 | 6298.58 | -952.15 | -66.89
| 6494 | 0.88 | 249.25 | 6393.57 | -953.16 | -67.66
| 6589 | 1.14 | 246.53 | 6488.56 | -953.8 | -69.21
| 6685 | 1.41 | 229.22 | 6584.53 | -954.95 | -70.98
| 6780 | 1.32 | 241.3 | 6679.51 | -956.24 | -72.82
| 6876 | 1.32 | 234.05 | 6775.48 | -957.42 | -74.69
| 6971 | 1.67 | 244.11 | 6870.45 | -958.67 | -76.82
| 7066 | 1.54 | 254 | 6965.42 | -959.62 | -79.29
| 7161 | 1.45 | 250.57 | 7060.39 | -960.37 | -81.65
| 7256 | 1.32 | 253.39 | 7155.36 | -961.09 | -83.83
| 7352 | 1.36 | 240.47 | 7251.34 | -961.96 | -85.88
| 7457 | 0.92 | 249.29 | 7356.32 | -962.88 | -87.76
| 7553 | 0.97 | 225.17 | 7452.31 | -963.72 | -89.05
| 7648 | 0.57 | 177.98 | 7547.3 | -964.76 | -89.61
| 7744 | 1.14 | 247.06 | 7643.29 | -965.61 | -90.47
| 7838 | 1.8 | 209.7 | 7737.26 | -967.26 | -92.06
| 7933 | 1.93 | 211.46 | 7832.21 | -969.92 | -93.64
| 7955 | 1.93 | 208.56 | 7854.2 | -970.56 | -94.01
| 8005 | 1.93 | 208.56 | 7904.17 | -972.04 | -94.81

## Lookup (hidden)
North Reference | RetunValue | Grid Type | ReturnValue | Deviation Indicator | ReturnValue
| 2 |  | 0 |  | 2
True |  | SPCS-Colorado Central-NAD27 |  | Directional
Grid |  | SPCS-Colorado Central-NAD83 |  | High Angle
|  | SPCS-Colorado North-NAD27 |  | Horizontal
SPCS-Colorado North-NAD83
SPCS-Colorado South-NAD27
SPCS-Colorado South-NAD83
UTM-Zone 12 NAD27
UTM-Zone 12 NAD83
UTM-Zone 13 NAD27
UTM-Zone 13 NAD83