## Data
Header Information | measured depth (ft) | inclination (°) | azimuth (°) | true vertical depth (ft) | northing +N/-S (ft) | easting +E/-W (ft)
Operator Name | 0 | 0 | 0 | 0 | 0 | 0
WPX Energy Rocky Mountain, LLC | 90 | 0.7 | 279.23 | 90 | 0.1 | -0.5
Operator Number | 177 | 2.64 | 301.64 | 177 | 1.2 | -2.8
96850 | 268 | 4.66 | 285.82 | 267.8 | 3.3 | -8.1
Well Name and Number | 340 | 7.48 | 285.48 | 339.4 | 5.4 | -15.4
GM 333-22 | 431 | 11.08 | 283.48 | 429.2 | 9 | -29.7
API Number (if available) | 523 | 13.98 | 279.87 | 519 | 13 | -49.2
05-045-20467-00 | 614 | 18.11 | 278.38 | 606.4 | 16.9 | -74
Location: QQ SEC TWP RGE | 706 | 21.37 | 279.87 | 693 | 21.9 | -104.7
NWSW, Sec. 23, T6S, R96W | 797 | 24.18 | 281.19 | 776.9 | 28.3 | -139.3
Citing Type: Planned or Actual | 888 | 26.78 | 283.01 | 859 | 36.6 | -177.6
Actual | 978 | 31.83 | 284.18 | 937.5 | 47 | -220.4
Deviation Indicator | 1074 | 33.41 | 284.53 | 1018.3 | 59.8 | -270.5
0 | 1169 | 35.35 | 282.16 | 1096.7 | 72.1 | -322.7
North Reference | 1260 | 38.78 | 281.72 | 1169.3 | 83.5 | -376.4
True | 1357 | 39.9 | 282.37 | 1244.4 | 96.3 | -436.5
Grid Type | 1453 | 40.27 | 281.1 | 1317.8 | 108.9 | -497
#VALUE! | 1548 | 40.01 | 280.54 | 1390.4 | 120.4 | -557.2
| 1644 | 40.01 | 282.77 | 1464 | 132.8 | -617.6
| 1739 | 40.63 | 281.19 | 1536.4 | 145.6 | -677.8
| 1835 | 40.8 | 283.83 | 1609.2 | 159.2 | -738.9
| 1929 | 41.3 | 283.12 | 1680.1 | 173.5 | -798.9
| 2024 | 39.82 | 284.3 | 1752.2 | 188.2 | -858.9
| 2120 | 38.63 | 284.87 | 1826.6 | 203.5 | -917.7
| 2216 | 38.96 | 283.74 | 1901.4 | 218.3 | -975.9
| 2311 | 38.5 | 282.71 | 1975.5 | 231.9 | -1033.8
| 2407 | 39.07 | 281.6 | 2050.4 | 244.6 | -1092.6
| 2502 | 39.41 | 281.56 | 2123.9 | 256.6 | -1151.5
| 2595 | 39.28 | 282.31 | 2195.9 | 268.8 | -1209.1
| 2690 | 39.2 | 282.03 | 2269.4 | 281.5 | -1267.9
| 2786 | 40.6 | 281.15 | 2343.1 | 293.9 | -1328.2
| 2881 | 40.35 | 281.18 | 2415.4 | 305.8 | -1388.7
| 2977 | 42.54 | 281.35 | 2487.3 | 318.2 | -1451
| 3070 | 41.42 | 283.66 | 2556.4 | 331.7 | -1511.7
| 3163 | 41.25 | 283.33 | 2626.3 | 346 | -1571.5
| 3258 | 44.05 | 281.54 | 2696.1 | 359.8 | -1634.3
| 3353 | 43.35 | 282.07 | 2764.8 | 373.3 | -1698.6
| 3449 | 41.15 | 281.72 | 2835.9 | 386.6 | -1761.7
| 3544 | 38.01 | 284.56 | 2909.1 | 400.3 | -1820.7
| 3640 | 37.54 | 283.82 | 2985 | 414.7 | -1877.7
| 3736 | 38.95 | 281.89 | 3060.4 | 427.9 | -1935.6
| 3831 | 39.42 | 281.46 | 3134 | 440 | -1994.4
| 3925 | 40.35 | 281.79 | 3206.1 | 452.2 | -2053.4
| 4021 | 40.41 | 282.35 | 3279.3 | 465.2 | -2114.2
| 4115 | 39.33 | 284.65 | 3351.4 | 479.2 | -2172.8
| 4211 | 40.67 | 284.24 | 3425 | 494.6 | -2232.6
| 4306 | 40.62 | 283.11 | 3497 | 509.3 | -2292.7
| 4400 | 39.16 | 282.73 | 3569.2 | 522.7 | -2351.5
| 4495 | 36.83 | 285.67 | 3644 | 537.1 | -2408.2
| 4589 | 34.28 | 284.07 | 3720.5 | 551.1 | -2461
| 4685 | 33.52 | 282.84 | 3800.2 | 563.6 | -2513
| 4781 | 33.15 | 283.39 | 3880.4 | 575.5 | -2564.4
| 4875 | 30.78 | 282.33 | 3960.1 | 586.6 | -2612.9
| 4972 | 30.07 | 279.43 | 4043.8 | 595.9 | -2661.1
| 5068 | 27.35 | 283.83 | 4128 | 605.1 | -2706.3
| 5163 | 25.61 | 283.92 | 4213 | 615.3 | -2747.4
| 5259 | 24.8 | 283.65 | 4299.9 | 625 | -2787.1
| 5354 | 23.21 | 282.22 | 4386.6 | 633.7 | -2824.8
| 5449 | 21.28 | 283.21 | 4474.6 | 641.6 | -2859.9
| 5545 | 19.43 | 282.77 | 4564.6 | 649.1 | -2892.4
| 5641 | 17.15 | 281.89 | 4655.7 | 655.5 | -2921.8
| 5736 | 16.62 | 280.06 | 4746.6 | 660.8 | -2948.9
| 5832 | 14.87 | 280.71 | 4839 | 665.5 | -2974.5
| 5927 | 12.3 | 282.24 | 4931.4 | 669.9 | -2996.4
| 6023 | 11.61 | 282.69 | 5025.3 | 674.2 | -3015.8
| 6118 | 10.79 | 282.61 | 5118.5 | 678.2 | -3033.8
| 6214 | 9.31 | 280.74 | 5213 | 681.6 | -3050.2
| 6309 | 8.09 | 279.7 | 5306.9 | 684.2 | -3064.4
| 6405 | 6.56 | 280.7 | 5402.1 | 686.4 | -3076.4
| 6501 | 4.76 | 286.87 | 5497.6 | 688.5 | -3085.6
| 6596 | 2.47 | 307.38 | 5592.4 | 690.9 | -3091
| 6691 | 1.58 | 334.8 | 5687.4 | 693.3 | -3093.2
| 6786 | 1.33 | 62.17 | 5782.4 | 695 | -3092.8
| 6881 | 1.24 | 70.29 | 5877.3 | 695.9 | -3090.8
| 6976 | 1.23 | 77.78 | 5972.3 | 696.5 | -3088.9
| 7072 | 1.14 | 74.12 | 6068.3 | 696.9 | -3086.9
| 7167 | 0.88 | 78.08 | 6163.3 | 697.4 | -3085.3
| 7262 | 0.7 | 112 | 6258.3 | 697.3 | -3084.1
| 7357 | 0.75 | 141.96 | 6353.3 | 696.6 | -3083.2
| 7452 | 0.67 | 143.89 | 6448.3 | 695.6 | -3082.4
| 7547 | 0.63 | 152.22 | 6543.3 | 694.7 | -3081.9
| 7642 | 0.79 | 135.47 | 6638.3 | 693.8 | -3081.2
| 7738 | 1.32 | 136.61 | 6734.2 | 692.5 | -3079.9
| 7832 | 0.68 | 157.78 | 6828.2 | 691.2 | -3079
| 7928 | 0.47 | 157.9 | 6924.2 | 690.3 | -3078.6
| 8021 | 0.34 | 286.18 | 7017.2 | 690.1 | -3078.7
| 8117 | 0.73 | 308.9 | 7113.2 | 690.5 | -3079.5
| 8212 | 1.29 | 291.15 | 7208.2 | 691.3 | -3081
| 8308 | 2.1 | 281.01 | 7304.2 | 692 | -3083.7
| 8404 | 2.25 | 284.19 | 7400.1 | 692.8 | -3087.3
| 8475 | 2.37 | 288.49 | 7471 | 693.6 | -3090
| 8541 | 2.37 | 288.49 | 7537 | 694.5 | -3092.6

## Lookup (hidden)
North Reference | RetunValue | Grid Type | ReturnValue | Deviation Indicator | ReturnValue
| 2 |  | 0 |  | 1
True |  | SPCS-Colorado Central-NAD27 |  | Directional
Grid |  | SPCS-Colorado Central-NAD83 |  | High Angle
|  | SPCS-Colorado North-NAD27 |  | Horizontal
SPCS-Colorado North-NAD83
SPCS-Colorado South-NAD27
SPCS-Colorado South-NAD83
UTM-Zone 12 NAD27
UTM-Zone 12 NAD83
UTM-Zone 13 NAD27
UTM-Zone 13 NAD83