## Data
Header Information | measured depth (ft) | inclination (°) | azimuth (°) | true vertical depth (ft) | northing +N/-S (ft) | easting +E/-W (ft)
Operator Name | 0 | 0 | 0 | 0 | 0 | 0
Carrizo Oil & Gas, Inc. | 100 | 0 | 0 | 100 | 0 | 0
Operator Number | 200 | 0 | 0 | 200 | 0 | 0
10338 | 300 | 0 | 0 | 300 | 0 | 0
Well Name and Number | 400 | 0 | 0 | 400 | 0 | 0
WEP 2-27-31-3-64 | 500 | 0 | 0 | 500 | 0 | 0
API Number (if available) | 600 | 0 | 0 | 600 | 0 | 0
| 700 | 0 | 0 | 700 | 0 | 0
Location: QQ SEC TWP RGE | 800 | 0 | 0 | 800 | 0 | 0
NWNE 27 T3S R64W | 900 | 0 | 0 | 900 | 0 | 0
Citing Type: Planned or Actual | 1000 | 0 | 0 | 1000 | 0 | 0
Planned | 1100 | 0 | 0 | 1100 | 0 | 0
Deviation Indicator | 1200 | 0 | 0 | 1200 | 0 | 0
Horizontal | 1300 | 0 | 0 | 1300 | 0 | 0
North Reference | 1400 | 0 | 0 | 1400 | 0 | 0
Grid | 1500 | 0 | 0 | 1500 | 0 | 0
Grid Type | 1540 | 0 | 0 | 1540 | 0 | 0
SPCS-Colorado North-NAD83 | 1600 | 0.9 | 280 | 1600 | 0.08 | -0.46
| 1700 | 2.4 | 280 | 1699.95 | 0.58 | -3.3
| 1800 | 3.9 | 280 | 1799.8 | 1.54 | -8.71
| 1900 | 5.4 | 280 | 1899.47 | 2.94 | -16.69
| 1973.33 | 6.5 | 280 | 1972.4 | 4.26 | -24.18
| 2000 | 6.5 | 280 | 1998.9 | 4.79 | -27.15
| 2100 | 6.5 | 280 | 2098.26 | 6.75 | -38.3
| 2200 | 6.5 | 280 | 2197.61 | 8.72 | -49.45
| 2300 | 6.5 | 280 | 2296.97 | 10.69 | -60.6
| 2400 | 6.5 | 280 | 2396.33 | 12.65 | -71.75
| 2500 | 6.5 | 280 | 2495.69 | 14.62 | -82.9
| 2600 | 6.5 | 280 | 2595.04 | 16.58 | -94.04
| 2700 | 6.5 | 280 | 2694.4 | 18.55 | -105.19
| 2800 | 6.5 | 280 | 2793.76 | 20.51 | -116.34
| 2900 | 6.5 | 280 | 2893.11 | 22.48 | -127.49
| 3000 | 6.5 | 280 | 2992.47 | 24.45 | -138.64
| 3100 | 6.5 | 280 | 3091.83 | 26.41 | -149.79
| 3200 | 6.5 | 280 | 3191.19 | 28.38 | -160.93
| 3300 | 6.5 | 280 | 3290.54 | 30.34 | -172.08
| 3400 | 6.5 | 280 | 3389.9 | 32.31 | -183.23
| 3500 | 6.5 | 280 | 3489.26 | 34.27 | -194.38
| 3600 | 6.5 | 280 | 3588.61 | 36.24 | -205.53
| 3700 | 6.5 | 280 | 3687.97 | 38.21 | -216.68
| 3800 | 6.5 | 280 | 3787.33 | 40.17 | -227.82
| 3900 | 6.5 | 280 | 3886.69 | 42.14 | -238.97
| 4000 | 6.5 | 280 | 3986.04 | 44.1 | -250.12
| 4100 | 6.5 | 280 | 4085.4 | 46.07 | -261.27
| 4200 | 6.5 | 280 | 4184.76 | 48.03 | -272.42
| 4300 | 6.5 | 280 | 4284.11 | 50 | -283.57
| 4400 | 6.5 | 280 | 4383.47 | 51.97 | -294.71
| 4500 | 6.5 | 280 | 4482.83 | 53.93 | -305.86
| 4600 | 6.5 | 280 | 4582.19 | 55.9 | -317.01
| 4700 | 6.5 | 280 | 4681.54 | 57.86 | -328.16
| 4800 | 6.5 | 280 | 4780.9 | 59.83 | -339.31
| 4900 | 6.5 | 280 | 4880.26 | 61.79 | -350.46
| 5000 | 6.5 | 280 | 4979.62 | 63.76 | -361.6
| 5100 | 6.5 | 280 | 5078.97 | 65.73 | -372.75
| 5200 | 6.5 | 280 | 5178.33 | 67.69 | -383.9
| 5300 | 6.5 | 280 | 5277.69 | 69.66 | -395.05
| 5400 | 6.5 | 280 | 5377.04 | 71.62 | -406.2
| 5500 | 6.5 | 280 | 5476.4 | 73.59 | -417.35
| 5600 | 6.5 | 280 | 5575.76 | 75.56 | -428.49
| 5700 | 6.5 | 280 | 5675.12 | 77.52 | -439.64
| 5800 | 6.5 | 280 | 5774.47 | 79.49 | -450.79
| 5900 | 6.5 | 280 | 5873.83 | 81.45 | -461.94
| 6000 | 6.5 | 280 | 5973.19 | 83.42 | -473.09
| 6100 | 6.5 | 280 | 6072.54 | 85.38 | -484.24
| 6200 | 6.5 | 280 | 6171.9 | 87.35 | -495.38
| 6300 | 6.5 | 280 | 6271.26 | 89.32 | -506.53
| 6400 | 6.5 | 280 | 6370.62 | 91.28 | -517.68
| 6500 | 6.5 | 280 | 6469.97 | 93.25 | -528.83
| 6600 | 6.5 | 280 | 6569.33 | 95.21 | -539.98
| 6694.36 | 6.5 | 280 | 6663.08 | 97.07 | -550.5
| 6700 | 6.42 | 275.03 | 6668.69 | 97.15 | -551.13
| 6750 | 7.76 | 235.04 | 6718.33 | 95.46 | -556.68
| 6800 | 11.36 | 213.62 | 6767.65 | 89.42 | -562.18
| 6850 | 15.73 | 203.14 | 6816.25 | 79.08 | -567.57
| 6900 | 20.39 | 197.24 | 6863.78 | 64.52 | -572.82
| 6950 | 25.18 | 193.49 | 6909.87 | 45.85 | -577.89
| 7000 | 30.03 | 190.88 | 6954.16 | 23.2 | -582.73
| 7050 | 34.92 | 188.93 | 6996.33 | -3.24 | -587.32
| 7100 | 39.84 | 187.42 | 7036.05 | -33.28 | -591.61
| 7150 | 44.77 | 186.18 | 7073.02 | -66.68 | -595.57
| 7200 | 49.71 | 185.15 | 7106.96 | -103.2 | -599.18
| 7250 | 54.66 | 184.25 | 7137.61 | -142.55 | -602.41
| 7300 | 59.61 | 183.46 | 7164.73 | -184.44 | -605.22
| 7350 | 64.57 | 182.75 | 7188.12 | -228.55 | -607.61
| 7400 | 69.54 | 182.09 | 7207.61 | -274.54 | -609.55
| 7450 | 74.5 | 181.47 | 7223.04 | -322.06 | -611.02
| 7500 | 79.47 | 180.89 | 7234.29 | -370.75 | -612.03
| 7550 | 84.44 | 180.32 | 7241.29 | -420.24 | -612.55
| 7600 | 89.41 | 179.76 | 7243.97 | -470.15 | -612.58
| 7605.96 | 90 | 179.69 | 7244 | -476.11 | -612.55
| 7700 | 90 | 179.69 | 7244 | -570.15 | -612.05
| 7800 | 90 | 179.69 | 7244 | -670.15 | -611.51
| 7900 | 90 | 179.69 | 7244 | -770.15 | -610.98
| 8000 | 90 | 179.69 | 7244 | -870.15 | -610.44
| 8100 | 90 | 179.69 | 7244 | -970.14 | -609.91
| 8200 | 90 | 179.69 | 7244 | -1070.14 | -609.37
| 8300 | 90 | 179.69 | 7244 | -1170.14 | -608.84
| 8400 | 90 | 179.69 | 7244 | -1270.14 | -608.3
| 8500 | 90 | 179.69 | 7244 | -1370.14 | -607.77
| 8600 | 90 | 179.69 | 7244 | -1470.14 | -607.23
| 8700 | 90 | 179.69 | 7244 | -1570.14 | -606.7
| 8800 | 90 | 179.69 | 7244 | -1670.13 | -606.16
| 8900 | 90 | 179.69 | 7244 | -1770.13 | -605.63
| 9000 | 90 | 179.69 | 7244 | -1870.13 | -605.09
| 9100 | 90 | 179.69 | 7244 | -1970.13 | -604.56
| 9200 | 90 | 179.69 | 7244 | -2070.13 | -604.02
| 9300 | 90 | 179.69 | 7244 | -2170.13 | -603.49
| 9400 | 90 | 179.69 | 7244 | -2270.13 | -602.95
| 9500 | 90 | 179.69 | 7244 | -2370.12 | -602.42
| 9600 | 90 | 179.69 | 7244 | -2470.12 | -601.88
| 9700 | 90 | 179.69 | 7244 | -2570.12 | -601.35
| 9800 | 90 | 179.69 | 7244 | -2670.12 | -600.81
| 9900 | 90 | 179.69 | 7244 | -2770.12 | -600.28
| 10000 | 90 | 179.69 | 7244 | -2870.12 | -599.74
| 10100 | 90 | 179.69 | 7244 | -2970.12 | -599.21
| 10200 | 90 | 179.69 | 7244 | -3070.11 | -598.67
| 10300 | 90 | 179.69 | 7244 | -3170.11 | -598.14
| 10400 | 90 | 179.69 | 7244 | -3270.11 | -597.6
| 10500 | 90 | 179.69 | 7244 | -3370.11 | -597.07
| 10600 | 90 | 179.69 | 7244 | -3470.11 | -596.53
| 10700 | 90 | 179.69 | 7244 | -3570.11 | -596
| 10800 | 90 | 179.69 | 7244 | -3670.11 | -595.46
| 10900 | 90 | 179.69 | 7244 | -3770.1 | -594.93
| 11000 | 90 | 179.69 | 7244 | -3870.1 | -594.39
| 11100 | 90 | 179.69 | 7244 | -3970.1 | -593.86
| 11200 | 90 | 179.69 | 7244 | -4070.1 | -593.32
| 11300 | 90 | 179.69 | 7244 | -4170.1 | -592.79
| 11400 | 90 | 179.69 | 7244 | -4270.1 | -592.25
| 11500 | 90 | 179.69 | 7244 | -4370.1 | -591.72
| 11514.59 | 90 | 179.69 | 7244 | -4384.69 | -591.64

## Lookup (hidden)
North Reference | RetunValue | Grid Type | ReturnValue | Deviation Indicator | ReturnValue
| 3 |  | 5 |  | 4
True |  | SPCS-Colorado Central-NAD27 |  | Directional
Grid |  | SPCS-Colorado Central-NAD83 |  | High Angle
|  | SPCS-Colorado North-NAD27 |  | Horizontal
SPCS-Colorado North-NAD83
SPCS-Colorado South-NAD27
SPCS-Colorado South-NAD83
UTM-Zone 12 NAD27
UTM-Zone 12 NAD83
UTM-Zone 13 NAD27
UTM-Zone 13 NAD83