## Data
Header Information | measured depth (ft) | inclination (°) | azimuth (°) | true vertical depth (ft) | northing +N/-S (ft) | easting +E/-W (ft)
Operator Name | 0 | 0 | 0 | 0 | 0 | 0
WPX Energy Rocky Mountain LLC | 104 | 1 | 246.8 | 104 | -0.4 | -0.8
Operator Number | 206 | 2.2 | 302.2 | 206 | 0.3 | -3.3
96850 | 337 | 3.3 | 282.2 | 336.8 | 2.5 | -9.1
Well Name and Number | 429 | 4.4 | 287.1 | 428.6 | 4.1 | -15.1
Federal RGU 21-25-198 | 521 | 5.8 | 279.2 | 520.2 | 5.9 | -23
API Number (if available) | 613 | 6.5 | 272.7 | 611.7 | 6.8 | -32.8
05-103-11684-00 | 706 | 8 | 269.3 | 704 | 7 | -44.6
Location: QQ SEC TWP RGE | 798 | 9.9 | 270.7 | 794.8 | 7 | -58.9
NWNE, Sec. 25, T1S, R98W | 890 | 11.2 | 268.2 | 885.3 | 6.8 | -75.7
Citing Type: Planned or Actual | 984 | 12 | 263.5 | 977.4 | 5.4 | -94.6
Actual | 1079 | 13.2 | 261.9 | 1070.1 | 2.8 | -115.1
Deviation Indicator | 1173 | 14.3 | 260.4 | 1161.4 | -0.6 | -137.2
0 | 1268 | 14.6 | 259.5 | 1253.4 | -4.8 | -160.5
North Reference | 1362 | 14 | 259.1 | 1344.5 | -9.1 | -183.3
True | 1456 | 12.6 | 258.9 | 1435.9 | -13.2 | -204.6
Grid Type | 1551 | 12.4 | 265.5 | 1528.7 | -16 | -224.9
#VALUE! | 1646 | 11.4 | 272.1 | 1621.7 | -16.5 | -244.4
| 1740 | 11.3 | 269 | 1713.8 | -16.3 | -262.9
| 1832 | 10.8 | 267.2 | 1804.1 | -16.9 | -280.6
| 1927 | 10.9 | 269.5 | 1897.4 | -17.4 | -298.4
| 2302 | 13.4 | 273.4 | 2264 | -15.1 | -377.3
| 2397 | 13.6 | 272.7 | 2356.4 | -13.9 | -399.4
| 2489 | 13.9 | 274.8 | 2445.7 | -12.5 | -421.2
| 2678 | 14.9 | 275 | 2628.8 | -8.5 | -468.1
| 2867 | 15.9 | 274.3 | 2811 | -4.4 | -518.1
| 2962 | 16.1 | 272.8 | 2902.3 | -2.8 | -544.2
| 3056 | 15.9 | 272.7 | 2992.7 | -1.6 | -570.1
| 3150 | 14 | 271.2 | 3083.5 | -0.7 | -594.3
| 3244 | 13.3 | 267.6 | 3174.8 | -0.9 | -616.5
| 3339 | 12.1 | 265.7 | 3267.5 | -2.1 | -637.4
| 3433 | 11 | 264.3 | 3359.6 | -3.8 | -656.1
| 3527 | 11.4 | 262.6 | 3451.8 | -5.9 | -674.2
| 3621 | 11.9 | 262.3 | 3543.9 | -8.3 | -693.1
| 3716 | 12.6 | 263.9 | 3636.7 | -10.8 | -713.1
| 3809 | 13.1 | 264.4 | 3727.4 | -12.9 | -733.6
| 3903 | 13.4 | 263.9 | 3818.9 | -15.1 | -755.1
| 3997 | 12.4 | 262.6 | 3910.5 | -17.5 | -775.9
| 4091 | 12.5 | 263.1 | 4002.3 | -20 | -796
| 4186 | 12.3 | 257.2 | 4095.1 | -23.5 | -816.1
| 4258 | 10.6 | 255.5 | 4165.7 | -26.9 | -830
| 4353 | 8 | 255.1 | 4259.4 | -30.8 | -844.8
| 4447 | 6.7 | 265.8 | 4352.6 | -32.8 | -856.6
| 4542 | 8.2 | 273.4 | 4446.8 | -32.9 | -868.9
| 4637 | 8.9 | 270.5 | 4540.8 | -32.4 | -883
| 4731 | 9.2 | 268.5 | 4633.6 | -32.5 | -897.8
| 4825 | 9.1 | 271.8 | 4726.4 | -32.5 | -912.8
| 4920 | 8.2 | 269.4 | 4820.3 | -32.3 | -927
| 5014 | 7.4 | 266.5 | 4913.5 | -32.8 | -939.8
| 5108 | 7.4 | 266.8 | 5006.7 | -33.5 | -951.9
| 5202 | 7.3 | 268.6 | 5099.9 | -33.9 | -963.9
| 5297 | 7.4 | 271.6 | 5194.1 | -33.9 | -976
| 5391 | 7.1 | 273 | 5287.4 | -33.5 | -987.9
| 5486 | 6.9 | 270.7 | 5381.7 | -33.1 | -999.5
| 5581 | 6.8 | 269.5 | 5476 | -33.1 | -1010.8
| 5675 | 7.6 | 266.9 | 5569.2 | -33.4 | -1022.6
| 5770 | 8.9 | 269.4 | 5663.3 | -33.9 | -1036.2
| 5864 | 8.9 | 269.1 | 5756.1 | -34 | -1050.7
| 5959 | 9.1 | 268.9 | 5850 | -34.3 | -1065.6
| 6053 | 9.1 | 274.5 | 5942.8 | -33.9 | -1080.4
| 6147 | 9.4 | 273 | 6035.6 | -32.9 | -1095.5
| 6242 | 9.7 | 272.3 | 6129.2 | -32.2 | -1111.2
| 6336 | 8.7 | 265.5 | 6222 | -32.4 | -1126.2
| 6430 | 8.2 | 269.2 | 6315 | -33 | -1140
| 6525 | 7.4 | 268 | 6409.1 | -33.4 | -1152.9
| 6620 | 6.9 | 264.9 | 6503.4 | -34.1 | -1164.7
| 6715 | 5.7 | 269.5 | 6597.8 | -34.6 | -1175.1
| 6810 | 5 | 280.1 | 6692.4 | -33.9 | -1183.9
| 6904 | 4.4 | 286.1 | 6786.1 | -32.2 | -1191.4
| 6998 | 3.6 | 285.1 | 6879.9 | -30.5 | -1197.7
| 7093 | 2.6 | 270.5 | 6974.7 | -29.7 | -1202.8
| 7187 | 2.6 | 270.2 | 7068.6 | -29.6 | -1207
| 7282 | 2.9 | 270.3 | 7163.5 | -29.6 | -1211.6
| 7375 | 2.9 | 261.4 | 7256.4 | -29.9 | -1216.3
| 7468 | 2.9 | 260.3 | 7349.3 | -30.7 | -1220.9
| 7562 | 2.3 | 274.4 | 7443.2 | -31 | -1225.1
| 7655 | 2.5 | 288 | 7536.1 | -30.2 | -1228.9
| 7749 | 2.5 | 288 | 7630 | -28.9 | -1232.8
| 7842 | 2.7 | 262.2 | 7722.9 | -28.6 | -1236.9
| 7935 | 2.5 | 281.9 | 7815.8 | -28.5 | -1241.1
| 8028 | 1.5 | 249.2 | 7908.8 | -28.5 | -1244.2
| 8121 | 0.48 | 268.2 | 8001.8 | -28.9 | -1245.7
| 8215 | 0.26 | 243.6 | 8095.8 | -29 | -1246.3
| 8308 | 0.3 | 188.2 | 8188.8 | -29.4 | -1246.5
| 8402 | 0.4 | 188.2 | 8282.8 | -29.9 | -1246.6
| 8496 | 0.5 | 156.8 | 8376.8 | -30.6 | -1246.5
| 8589 | 0.8 | 157.9 | 8469.7 | -31.6 | -1246.1
| 8682 | 1 | 174.4 | 8562.7 | -33 | -1245.8
| 8776 | 0.9 | 213.1 | 8656.7 | -34.5 | -1246.1
| 8869 | 0.3 | 261.3 | 8749.7 | -35.1 | -1246.7
| 8963 | 0.4 | 226.7 | 8843.7 | -35.4 | -1247.2
| 9056 | 0.6 | 216.7 | 8936.7 | -36 | -1247.8
| 9150 | 0.7 | 223.4 | 9030.7 | -36.8 | -1248.4
| 9243 | 0.6 | 227 | 9123.7 | -37.5 | -1249.2
| 9336 | 0.8 | 239.5 | 9216.7 | -38.2 | -1250.1
| 9430 | 1.3 | 230.9 | 9310.7 | -39.2 | -1251.5
| 9524 | 1.3 | 215.4 | 9404.7 | -40.7 | -1252.9
| 9618 | 0.4 | 234.4 | 9498.6 | -41.8 | -1253.8
| 9712 | 0.5 | 145.2 | 9592.6 | -42.3 | -1253.9
| 9805 | 0.5 | 218.9 | 9685.6 | -43 | -1253.9
| 9899 | 1.3 | 203.2 | 9779.6 | -44.3 | -1254.6
| 9993 | 1.5 | 247.7 | 9873.6 | -45.7 | -1256.1
| 10088 | 1 | 297 | 9968.6 | -45.8 | -1258
| 10182 | 0.6 | 302 | 10062.6 | -45.2 | -1259.2
| 10275 | 1.8 | 344.6 | 10155.6 | -43.5 | -1260
| 10369 | 1.2 | 343.9 | 10249.5 | -41.2 | -1260.6
| 10463 | 0.4 | 122.7 | 10343.5 | -40.4 | -1260.6
| 10556 | 0.4 | 145.6 | 10436.5 | -40.8 | -1260.2
| 10650 | 0.7 | 71.2 | 10530.5 | -40.9 | -1259.4
| 10744 | 0.4 | 87.5 | 10624.5 | -40.7 | -1258.6
| 10837 | 0.7 | 133.6 | 10717.5 | -41.1 | -1257.8
| 10931 | 1.3 | 211.7 | 10811.5 | -42.4 | -1258
| 11024 | 1 | 217.7 | 10904.5 | -43.9 | -1259
| 11119 | 0.8 | 207.2 | 10999.5 | -45.2 | -1259.8
| 11212 | 0.7 | 207.3 | 11092.5 | -46.3 | -1260.4
| 11307 | 0.9 | 198.5 | 11187.4 | -47.5 | -1260.9
| 11401 | 0.7 | 215.7 | 11281.4 | -48.7 | -1261.5
| 11495 | 0.8 | 91.6 | 11375.4 | -49.1 | -1261.1
| 11589 | 0.4 | 71.5 | 11469.4 | -49.1 | -1260.2
| 11684 | 0.3 | 76.6 | 11564.4 | -48.9 | -1259.6
| 11778 | 0.1 | 112.3 | 11658.4 | -48.9 | -1259.3
| 11871 | 0.6 | 27.8 | 11751.4 | -48.5 | -1259
| 11966 | 1.1 | 254.5 | 11846.4 | -48.3 | -1259.6
| 12060 | 2.1 | 230.9 | 11940.4 | -49.6 | -1261.8
| 12154 | 2.5 | 233.2 | 12034.3 | -51.9 | -1264.8
| 12249 | 2.3 | 236.4 | 12129.2 | -54.2 | -1268.1
| 12343 | 1 | 211.2 | 12223.2 | -56 | -1270.1
| 12437 | 1.8 | 204.3 | 12317.2 | -58 | -1271.1
| 12532 | 2 | 208.8 | 12412.1 | -60.8 | -1272.5
| 12625 | 0.7 | 251.6 | 12505.1 | -62.4 | -1273.8
| 12719 | 0.3 | 307.9 | 12599.1 | -62.4 | -1274.6
| 12813 | 0.5 | 236.1 | 12693.1 | -62.5 | -1275.1
| 12901 | 0.5 | 236.1 | 12781.1 | -62.9 | -1275.7

## Lookup (hidden)
North Reference | RetunValue | Grid Type | ReturnValue | Deviation Indicator | ReturnValue
| 2 |  | 0 |  | 1
True |  | SPCS-Colorado Central-NAD27 |  | Directional
Grid |  | SPCS-Colorado Central-NAD83 |  | High Angle
|  | SPCS-Colorado North-NAD27 |  | Horizontal
SPCS-Colorado North-NAD83
SPCS-Colorado South-NAD27
SPCS-Colorado South-NAD83
UTM-Zone 12 NAD27
UTM-Zone 12 NAD83
UTM-Zone 13 NAD27
UTM-Zone 13 NAD83