## Data
Header Information | measured depth (ft) | inclination (°) | azimuth (°) | true vertical depth (ft) | northing +N/-S (ft) | easting +E/-W (ft)
Operator Name | 0 | 0 | 0 | 0 | 0 | 0
WPX Energy Rocky Mountain LLC | 156 | 1.5 | 273.8 | 156 | 0.1 | -2
Operator Number | 248 | 3 | 289.1 | 247.9 | 1 | -5.5
96850 | 341 | 4.6 | 299.2 | 340.7 | 3.6 | -11.1
Well Name and Number | 435 | 5.9 | 296 | 434.3 | 7.6 | -18.7
Federal RGU 524-24-198 | 525 | 8.1 | 286.7 | 523.6 | 11.4 | -28.9
API Number (if available) | 619 | 9.7 | 279.9 | 616.5 | 14.7 | -43.1
05-103-11675-00 | 710 | 11 | 281.8 | 706 | 17.8 | -59.1
Location: QQ SEC TWP RGE | 802 | 12.4 | 280.6 | 796.1 | 21.4 | -77.4
NWNE, Sec. 25, T1S, R98W | 894 | 12.4 | 276.8 | 886 | 24.4 | -97
Citing Type: Planned or Actual | 988 | 12.6 | 278 | 977.7 | 27 | -117.1
Actual | 1083 | 13.4 | 280.6 | 1070.3 | 30.5 | -138.2
Deviation Indicator | 1177 | 13.3 | 288.6 | 1161.8 | 35.9 | -159.2
0 | 1272 | 14.1 | 287.4 | 1254.1 | 42.9 | -180.6
North Reference | 1365 | 14.1 | 287 | 1344.3 | 49.6 | -202.2
True | 1460 | 14.2 | 284.7 | 1436.4 | 55.9 | -224.5
Grid Type | 1554 | 14.3 | 282.5 | 1527.5 | 61.3 | -247
#VALUE! | 1649 | 14 | 284.5 | 1619.6 | 66.8 | -269.6
| 1744 | 14.2 | 281.3 | 1711.7 | 71.9 | -292.2
| 1836 | 14.1 | 279.7 | 1801 | 76 | -314.3
| 1930 | 14.5 | 278.9 | 1892 | 79.8 | -337.2
| 2024 | 14.1 | 285.9 | 1983.1 | 84.7 | -359.8
| 2118 | 14.3 | 286.9 | 2074.3 | 91.2 | -381.9
| 2212 | 14 | 286.7 | 2165.4 | 97.9 | -403.9
| 2306 | 13.4 | 287.8 | 2256.7 | 104.5 | -425.2
| 2400 | 13.1 | 288.2 | 2348.2 | 111.1 | -445.7
| 2587 | 13.2 | 286.7 | 2530.3 | 123.9 | -486.3
| 2682 | 13.3 | 288.3 | 2622.8 | 130.4 | -507
| 2776 | 11.3 | 287.8 | 2714.6 | 136.7 | -526.1
| 2871 | 11.1 | 287.3 | 2807.8 | 142.2 | -543.7
| 2965 | 11 | 286.9 | 2900.1 | 147.5 | -560.9
| 3059 | 11 | 286.4 | 2992.4 | 152.7 | -578.1
| 3153 | 10.3 | 285.4 | 3084.7 | 157.4 | -594.8
| 3248 | 9.7 | 282.6 | 3178.3 | 161.4 | -610.8
| 3342 | 8.6 | 279.3 | 3271.1 | 164.3 | -625.4
| 3436 | 8.2 | 279.2 | 3364.1 | 166.5 | -639
| 3531 | 8 | 278 | 3458.2 | 168.5 | -652.2
| 3625 | 8.7 | 275.3 | 3551.2 | 170.1 | -665.8
| 3718 | 9.6 | 279.5 | 3643 | 172 | -680.4
| 3813 | 9.5 | 280.6 | 3736.7 | 174.7 | -696
| 3907 | 8.6 | 276.1 | 3829.5 | 176.9 | -710.6
| 4000 | 9.3 | 281.4 | 3921.4 | 179.1 | -724.9
| 4006 |  |  | 3928.1 | 177.7 | -717.9
| 4095 | 9.1 | 282.1 | 4015.1 | 182.2 | -739.7
| 4101 |  |  | 4023.1 | 177.7 | -717.9
| 4189 | 8.8 | 282.4 | 4108 | 185.3 | -754
| 4196 |  |  | 4118.1 | 177.7 | -717.9
| 4258 | 7.8 | 284.4 | 4176.3 | 187.6 | -763.7
| 4353 | 7.2 | 281.9 | 4270.5 | 190.5 | -775.8
| 4447 | 7.1 | 296.1 | 4363.7 | 194.2 | -786.8
| 4543 | 7.8 | 299.9 | 4458.9 | 200.1 | -797.7
| 4637 | 9.3 | 290.4 | 4551.9 | 205.9 | -810.4
| 4731 | 11 | 288.6 | 4644.4 | 211.4 | -826
| 4825 | 12.3 | 289.2 | 4736.5 | 217.6 | -844
| 4920 | 9.5 | 286.9 | 4829.7 | 223.2 | -861
| 5014 | 9.7 | 284.7 | 4922.4 | 227.5 | -876.1
| 5109 | 9.5 | 288.4 | 5016.1 | 232 | -891.3
| 5203 | 8.8 | 285.6 | 5108.9 | 236.3 | -905.6
| 5297 | 10.6 | 285.8 | 5201.6 | 240.6 | -920.8
| 5392 | 8.7 | 288.2 | 5295.2 | 245.3 | -936
| 5486 | 9.6 | 286.9 | 5388 | 249.8 | -950.3
| 5581 | 9 | 283 | 5481.8 | 253.7 | -965.1
| 5675 | 8.3 | 283.2 | 5574.7 | 256.9 | -978.9
| 5770 | 9.2 | 288.3 | 5668.6 | 260.9 | -992.8
| 5865 | 8.2 | 288.7 | 5762.5 | 265.4 | -1006.4
| 5959 | 7.4 | 283.4 | 5855.6 | 269 | -1018.6
| 6053 | 8.3 | 285.6 | 5948.7 | 272.2 | -1031.1
| 6148 | 9 | 282.7 | 6042.7 | 275.7 | -1044.9
| 6242 | 8.8 | 289.6 | 6135.5 | 279.7 | -1058.9
| 6336 | 9.1 | 289 | 6228.4 | 284.6 | -1072.7
| 6430 | 10 | 289.8 | 6321.1 | 289.7 | -1087.4
| 6525 | 6.8 | 290.4 | 6415.1 | 294.5 | -1100.4
| 6620 | 6.4 | 283.9 | 6509.4 | 297.7 | -1110.8
| 6715 | 6.2 | 286.4 | 6603.9 | 300.4 | -1120.9
| 6810 | 6.5 | 298.4 | 6698.3 | 304.5 | -1130.5
| 6906 | 6.8 | 304.9 | 6793.6 | 310.3 | -1140
| 6998 | 6.9 | 286.9 | 6885 | 315 | -1149.7
| 7095 | 7.6 | 286.5 | 6981.2 | 318.5 | -1161.5
| 7188 | 9 | 272.5 | 7073.2 | 320.6 | -1174.6
| 7282 | 7.7 | 273 | 7166.2 | 321.2 | -1188.3
| 7375 | 7 | 273.3 | 7258.5 | 321.9 | -1200.1
| 7469 | 5.8 | 279.3 | 7351.9 | 323 | -1210.5
| 7562 | 5 | 280.6 | 7444.5 | 324.5 | -1219.2
| 7655 | 3.7 | 283.8 | 7537.2 | 326 | -1226.1
| 7749 | 3.1 | 291.1 | 7631 | 327.6 | -1231.4
| 7842 | 2.8 | 278.5 | 7723.9 | 328.8 | -1236
| 7935 | 1.6 | 321.4 | 7816.9 | 330.2 | -1239
| 8030 | 1.5 | 306.5 | 7911.8 | 332 | -1240.9
| 8131 | 0.9 | 297.4 | 8012.8 | 333.1 | -1242.6
| 8215 | 1 | 303.9 | 8096.8 | 333.8 | -1243.8
| 8309 | 0.9 | 326.1 | 8190.8 | 334.9 | -1244.9
| 8403 | 0.4 | 346.3 | 8284.8 | 335.8 | -1245.4
| 8496 | 1.1 | 231.5 | 8377.8 | 335.6 | -1246.2
| 8589 | 0.8 | 217.2 | 8470.8 | 334.5 | -1247.3
| 8682 | 0.9 | 187.5 | 8563.7 | 333.3 | -1247.8
| 8776 | 0.6 | 261.7 | 8657.7 | 332.5 | -1248.3
| 8869 | 1.2 | 215.2 | 8750.7 | 331.6 | -1249.4
| 8963 | 0.9 | 237.3 | 8844.7 | 330.4 | -1250.6
| 9056 | 1.3 | 172.4 | 8937.7 | 329 | -1251
| 9150 | 0.2 | 271.9 | 9031.7 | 327.9 | -1251.1
| 9243 | 0.1 | 294.7 | 9124.7 | 328 | -1251.3
| 9336 | 0.7 | 275.8 | 9217.7 | 328 | -1251.9
| 9430 | 0.9 | 250.5 | 9311.7 | 327.9 | -1253.2
| 9524 | 1 | 180.8 | 9405.7 | 326.8 | -1253.9
| 9618 | 1 | 223.5 | 9499.7 | 325.4 | -1254.5
| 9711 | 1.1 | 254.1 | 9592.6 | 324.5 | -1255.9
| 9805 | 0.6 | 233.6 | 9686.6 | 324 | -1257.2
| 9899 | 1.8 | 247.6 | 9780.6 | 323.1 | -1258.9
| 9993 | 1.3 | 262.9 | 9874.6 | 322.5 | -1261.4
| 10088 | 1 | 205.9 | 9969.6 | 321.6 | -1262.8
| 10182 | 0.4 | 266.2 | 10063.5 | 320.8 | -1263.5
| 10276 | 0.6 | 115.9 | 10157.5 | 320.6 | -1263.4
| 10369 | 0.9 | 162.9 | 10250.5 | 319.7 | -1262.7
| 10463 | 0.5 | 74.8 | 10344.5 | 319.1 | -1262.1
| 10557 | 0.6 | 129.7 | 10438.5 | 318.9 | -1261.3
| 10651 | 0.4 | 195.3 | 10532.5 | 318.2 | -1261
| 10744 | 0.8 | 117.5 | 10625.5 | 317.6 | -1260.5
| 10838 | 0.3 | 224.8 | 10719.5 | 317.1 | -1260.1
| 10931 | 1.3 | 149.6 | 10812.5 | 316.1 | -1259.8
| 11025 | 1.3 | 165 | 10906.5 | 314.1 | -1259
| 11213 | 0.6 | 162.4 | 11094.5 | 311.1 | -1258.1
| 11308 | 2.1 | 82.7 | 11189.4 | 310.9 | -1256.2
| 11401 | 0.8 | 96.1 | 11282.4 | 311 | -1253.9
| 11498 | 1.2 | 28.5 | 11379.4 | 311.8 | -1252.7
| 11589 | 0.6 | 9.1 | 11470.4 | 313.1 | -1252.2
| 11683 | 0.3 | 168.5 | 11564.4 | 313.4 | -1252.1
| 11777 | 0.4 | 1.2 | 11658.4 | 313.5 | -1252
| 11871 | 0.6 | 179.3 | 11752.4 | 313.3 | -1252
| 11965 | 0.3 | 122.9 | 11846.4 | 312.7 | -1251.8
| 11965 |  |  | 11846.4 | 312.8 | -1252
| 12059 |  |  | 11940.4 | 312.8 | -1252
| 12059 | 0.9 | 182.3 | 11940.4 | 311.8 | -1251.6
| 12153 | 0.6 | 104.9 | 12034.4 | 310.9 | -1251.2
| 12248 | 0.3 | 143.4 | 12129.4 | 310.6 | -1250.5
| 12342 | 0.7 | 12.4 | 12223.4 | 311 | -1250.3
| 12436 | 0.9 | 29.8 | 12317.4 | 312.2 | -1249.8
| 12531 | 0.7 | 270.2 | 12412.4 | 312.8 | -1250
| 12625 | 1.4 | 313.9 | 12506.3 | 313.6 | -1251.4
| 12719 | 1 | 283.2 | 12600.3 | 314.6 | -1253
| 12819 | 1.8 | 254.4 | 12700.3 | 314.4 | -1255.4
| 12879 | 1.8 | 254.4 | 12760.3 | 313.9 | -1257.2

## Lookup (hidden)
North Reference | RetunValue | Grid Type | ReturnValue | Deviation Indicator | ReturnValue
| 2 |  | 0 |  | 1
True |  | SPCS-Colorado Central-NAD27 |  | Directional
Grid |  | SPCS-Colorado Central-NAD83 |  | High Angle
|  | SPCS-Colorado North-NAD27 |  | Horizontal
SPCS-Colorado North-NAD83
SPCS-Colorado South-NAD27
SPCS-Colorado South-NAD83
UTM-Zone 12 NAD27
UTM-Zone 12 NAD83
UTM-Zone 13 NAD27
UTM-Zone 13 NAD83