## Data
Header Information | measured depth (ft) | inclination (°) | azimuth (°) | true vertical depth (ft) | northing +N/-S (ft) | easting +E/-W (ft)
Operator Name | 100 | 0 | 0 | 100 | 0 | 0
Axia Energy LLC | 200 | 0 | 0 | 200 | 0 | 0
Operator Number | 300 | 0 | 0 | 300 | 0 | 0
10335 | 400 | 0 | 0 | 400 | 0 | 0
Well Name and Number | 500 | 0 | 0 | 500 | 0 | 0
Bulldog #5-43H-789 | 600 | 0 | 0 | 600 | 0 | 0
API Number (if available) | 700 | 0 | 0 | 700 | 0 | 0
| 800 | 0 | 0 | 800 | 0 | 0
Location: QQ SEC TWP RGE | 900 | 0 | 0 | 900 | 0 | 0
NE/SE Sec 5, T7N/R89W | 1000 | 0 | 0 | 1000 | 0 | 0
Citing Type: Planned or Actual | 1100 | 0 | 0 | 1100 | 0 | 0
Planned | 1200 | 0 | 0 | 1200 | 0 | 0
Deviation Indicator | 1300 | 0 | 0 | 1300 | 0 | 0
Horizontal | 1400 | 0 | 0 | 1400 | 0 | 0
North Reference | 1500 | 0 | 0 | 1500 | 0 | 0
True | 1600 | 0 | 0 | 1600 | 0 | 0
Grid Type | 1700 | 0 | 0 | 1700 | 0 | 0
North American Datum 1983 | 1800 | 0 | 0 | 1800 | 0 | 0
North American Datum 1983 - US State 1983 | 1900 | 0 | 0 | 1900 | 0 | 0
| 2000 | 0 | 0 | 2000 | 0 | 0
| 2100 | 0 | 0 | 2100 | 0 | 0
| 2200 | 0 | 0 | 2200 | 0 | 0
| 2300 | 0 | 0 | 2300 | 0 | 0
| 2400 | 0 | 0 | 2400 | 0 | 0
| 2500 | 0 | 0 | 2500 | 0 | 0
| 2600 | 0 | 0 | 2600 | 0 | 0
| 2700 | 0 | 0 | 2700 | 0 | 0
| 2800 | 0 | 0 | 2800 | 0 | 0
| 2900 | 0 | 0 | 2900 | 0 | 0
| 3000 | 0 | 0 | 3000 | 0 | 0
| 3100 | 0 | 0 | 3100 | 0 | 0
| 3200 | 0 | 0 | 3200 | 0 | 0
| 3300 | 0 | 0 | 3300 | 0 | 0
| 3400 | 0 | 0 | 3400 | 0 | 0
| 3500 | 0 | 0 | 3500 | 0 | 0
| 3600 | 0 | 0 | 3600 | 0 | 0
| 3700 | 0 | 0 | 3700 | 0 | 0
| 3800 | 0 | 0 | 3800 | 0 | 0
| 3900 | 0 | 0 | 3900 | 0 | 0
| 4000 | 0 | 0 | 4000 | 0 | 0
| 4100 | 0 | 0 | 4100 | 0 | 0
| 4200 | 0 | 0 | 4200 | 0 | 0
| 4300 | 0 | 0 | 4300 | 0 | 0
| 4400 | 0 | 0 | 4400 | 0 | 0
| 4500 | 0 | 0 | 4500 | 0 | 0
| 4600 | 0 | 0 | 4600 | 0 | 0
| 4700 | 0 | 0 | 4700 | 0 | 0
| 4800 | 0 | 0 | 4800 | 0 | 0
| 4900 | 0 | 0 | 4900 | 0 | 0
| 5000 | 0 | 0 | 5000 | 0 | 0
| 5100 | 0 | 0 | 5100 | 0 | 0
| 5200 | 0 | 0 | 5200 | 0 | 0
| 5300 | 0 | 0 | 5300 | 0 | 0
| 5400 | 0 | 0 | 5400 | 0 | 0
| 5500 | 0 | 0 | 5500 | 0 | 0
| 5600 | 0 | 0 | 5600 | 0 | 0
| 5700 | 0 | 0 | 5700 | 0 | 0
| 5800 | 0 | 0 | 5800 | 0 | 0
| 5900 | 0 | 0 | 5900 | 0 | 0
| 6000 | 0 | 0 | 6000 | 0 | 0
| 6100 | 0 | 0 | 6100 | 0 | 0
| 6200 | 0 | 0 | 6200 | 0 | 0
| 6300 | 0 | 0 | 6300 | 0 | 0
| 6400 | 0 | 0 | 6400 | 0 | 0
| 6500 | 0 | 0 | 6500 | 0 | 0
| 6600 | 0 | 0 | 6600 | 0 | 0
| 6700 | 0 | 0 | 6700 | 0 | 0
| 6800 | 0 | 0 | 6800 | 0 | 0
| 6900 | 0 | 0 | 6900 | 0 | 0
| 7000 | 0 | 0 | 7000 | 0 | 0
| 7100 | 0 | 0 | 7100 | 0 | 0
| 7200 | 0 | 0 | 7200 | 0 | 0
| 7300 | 0 | 0 | 7300 | 0 | 0
| 7400 | 0 | 0 | 7400 | 0 | 0
| 7500 | 0 | 0 | 7500 | 0 | 0
| 7600 | 0 | 0 | 7600 | 0 | 0
| 7700 | 0 | 0 | 7700 | 0 | 0
| 7800 | 0 | 0 | 7800 | 0 | 0
| 7900 | 0 | 0 | 7900 | 0 | 0
| 8000 | 0 | 0 | 8000 | 0 | 0
| 8100 | 0 | 0 | 8100 | 0 | 0
| 8200 | 0 | 0 | 8200 | 0 | 0
| 8300 | 0 | 0 | 8300 | 0 | 0
| 8400 | 0 | 0 | 8400 | 0 | 0
| 8500 | 0 | 0 | 8500 | 0 | 0
| 8600 | 0 | 0 | 8600 | 0 | 0
| 8700 | 0 | 0 | 8700 | 0 | 0
| 8800 | 0 | 0 | 8800 | 0 | 0
| 8900 | 0 | 0 | 8900 | 0 | 0
| 9000 | 0 | 0 | 9000 | 0 | 0
| 9100 | 0 | 0 | 9100 | 0 | 0
| 9200 | 0 | 0 | 9200 | 0 | 0
| 9300 | 0 | 0 | 9300 | 0 | 0
| 9400 | 0 | 0 | 9400 | 0 | 0
| 9500 | 0 | 0 | 9500 | 0 | 0
| 9600 | 0 | 0 | 9600 | 0 | 0
| 9700 | 0 | 0 | 9700 | 0 | 0
| 9746.3 | 0 | 0 | 9746.3 | 0 | 0
| 9750 | 0.37 | 205.69 | 9750 | 0 | 0
| 9800 | 5.37 | 205.69 | 9799.9 | -2.3 | -1.1
| 9850 | 10.37 | 205.69 | 9849.4 | -8.4 | -4.1
| 9900 | 15.37 | 205.69 | 9898.2 | -18.5 | -8.9
| 9950 | 20.37 | 205.69 | 9945.7 | -32.3 | -15.5
| 10000 | 25.37 | 205.69 | 9991.8 | -49.8 | -24
| 10050 | 30.37 | 205.69 | 10036 | -70.9 | -34.1
| 10100 | 35.37 | 205.69 | 10078 | -95.3 | -45.8
| 10150 | 40.37 | 205.69 | 10117.4 | -123 | -59.2
| 10200 | 45.37 | 205.69 | 10154 | -153.6 | -73.9
| 10250 | 50.37 | 205.69 | 10187.6 | -187 | -90
| 10300 | 55.37 | 205.69 | 10217.7 | -222.9 | -107.2
| 10350 | 60.37 | 205.69 | 10244.3 | -261.1 | -125.6
| 10400 | 65.37 | 205.69 | 10267.1 | -301.1 | -144.9
| 10450 | 70.37 | 205.69 | 10286 | -342.9 | -165
| 10500 | 75.37 | 205.69 | 10300.7 | -385.9 | -185.7
| 10550 | 80.37 | 205.69 | 10311.2 | -430 | -206.8
| 10600 | 85.37 | 205.69 | 10317.4 | -474.6 | -228.3
| 10627.3 | 88.1 | 205.69 | 10318.9 | -499.2 | -240.2
| 10700 | 88.1 | 205.69 | 10321.3 | -564.7 | -271.7
| 10800 | 88.1 | 205.69 | 10324.7 | -654.7 | -315
| 10900 | 88.1 | 205.69 | 10328 | -744.8 | -358.3
| 11000 | 88.1 | 205.69 | 10331.3 | -834.9 | -401.7
| 11100 | 88.1 | 205.69 | 10334.6 | -924.9 | -445
| 11200 | 88.1 | 205.69 | 10337.9 | -1015 | -488.3
| 11300 | 88.1 | 205.69 | 10341.2 | -1105.1 | -531.6
| 11400 | 88.1 | 205.69 | 10344.6 | -1195.1 | -575
| 11500 | 88.1 | 205.69 | 10347.9 | -1285.2 | -618.3
| 11600 | 88.1 | 205.69 | 10351.2 | -1375.3 | -661.6
| 11700 | 88.1 | 205.69 | 10354.5 | -1465.3 | -705
| 11800 | 88.1 | 205.69 | 10357.8 | -1555.4 | -748.3
| 11900 | 88.1 | 205.69 | 10361.1 | -1645.5 | -791.6
| 12000 | 88.1 | 205.69 | 10364.4 | -1735.5 | -834.9
| 12100 | 88.1 | 205.69 | 10367.8 | -1825.6 | -878.3
| 12200 | 88.1 | 205.69 | 10371.1 | -1915.6 | -921.6
| 12300 | 88.1 | 205.69 | 10374.4 | -2005.7 | -964.9
| 12400 | 88.1 | 205.69 | 10377.7 | -2095.8 | -1008.3
| 12500 | 88.1 | 205.69 | 10381 | -2185.8 | -1051.6
| 12600 | 88.1 | 205.69 | 10384.3 | -2275.9 | -1094.9
| 12700 | 88.1 | 205.69 | 10387.7 | -2366 | -1138.2
| 12800 | 88.1 | 205.69 | 10391 | -2456 | -1181.6
| 12900 | 88.1 | 205.69 | 10394.3 | -2546.1 | -1224.9
| 13000 | 88.1 | 205.69 | 10397.6 | -2636.2 | -1268.2
| 13100 | 88.1 | 205.69 | 10400.9 | -2726.2 | -1311.6
| 13200 | 88.1 | 205.69 | 10404.2 | -2816.3 | -1354.9
| 13300 | 88.1 | 205.69 | 10407.5 | -2906.4 | -1398.2
| 13400 | 88.1 | 205.69 | 10410.9 | -2996.4 | -1441.5
| 13500 | 88.1 | 205.69 | 10414.2 | -3086.5 | -1484.9
| 13600 | 88.1 | 205.69 | 10417.5 | -3176.5 | -1528.2
| 13700 | 88.1 | 205.69 | 10420.8 | -3266.6 | -1571.5
| 13800 | 88.1 | 205.69 | 10424.1 | -3356.7 | -1614.9
| 13900 | 88.1 | 205.69 | 10427.4 | -3446.7 | -1658.2
| 14000 | 88.1 | 205.69 | 10430.8 | -3536.8 | -1701.5
| 14100 | 88.1 | 205.69 | 10434.1 | -3626.9 | -1744.9
| 14200 | 88.1 | 205.69 | 10437.4 | -3716.9 | -1788.2
| 14300 | 88.1 | 205.69 | 10440.7 | -3807 | -1831.5
| 14400 | 88.1 | 205.69 | 10444 | -3897.1 | -1874.8
| 14500 | 88.1 | 205.69 | 10447.3 | -3987.1 | -1918.2
| 14600 | 88.1 | 205.69 | 10450.6 | -4077.2 | -1961.5
| 14700 | 88.1 | 205.69 | 10454 | -4167.3 | -2004.8
| 14800 | 88.1 | 205.69 | 10457.3 | -4257.3 | -2048.2
| 14900 | 88.1 | 205.69 | 10460.6 | -4347.4 | -2091.5
| 15000 | 88.1 | 205.69 | 10463.9 | -4437.5 | -2134.8
| 15100 | 88.1 | 205.69 | 10467.2 | -4527.5 | -2178.1
| 15200 | 88.1 | 205.69 | 10470.5 | -4617.6 | -2221.5
| 15300 | 88.1 | 205.69 | 10473.9 | -4707.6 | -2264.8
| 15400 | 88.1 | 205.69 | 10477.2 | -4797.7 | -2308.1
| 15500 | 88.1 | 205.69 | 10480.5 | -4887.8 | -2351.5
| 15600 | 88.1 | 205.69 | 10483.8 | -4977.8 | -2394.8
| 15700 | 88.1 | 205.69 | 10487.1 | -5067.9 | -2438.1
| 15800 | 88.1 | 205.69 | 10490.4 | -5158 | -2481.4
| 15900 | 88.1 | 205.69 | 10493.8 | -5248 | -2524.8
| 16000 | 88.1 | 205.69 | 10497.1 | -5338.1 | -2568.1
| 16100 | 88.1 | 205.69 | 10500.4 | -5428.2 | -2611.4
| 16200 | 88.1 | 205.69 | 10503.7 | -5518.2 | -2654.8
| 16300 | 88.1 | 205.69 | 10507 | -5608.3 | -2698.1
| 16400 | 88.1 | 205.69 | 10510.3 | -5698.4 | -2741.4
| 16500 | 88.1 | 205.69 | 10513.6 | -5788.4 | -2784.8
| 16600 | 88.1 | 205.69 | 10517 | -5878.5 | -2828.1
| 16700 | 88.1 | 205.69 | 10520.3 | -5968.5 | -2871.4
| 16800 | 88.1 | 205.69 | 10523.6 | -6058.6 | -2914.7
| 16900 | 88.1 | 205.69 | 10526.9 | -6148.7 | -2958.1
| 17000 | 88.1 | 205.69 | 10530.2 | -6238.7 | -3001.4
| 17100 | 88.1 | 205.69 | 10533.5 | -6328.8 | -3044.7
| 17200 | 88.1 | 205.69 | 10536.9 | -6418.9 | -3088.1
| 17300 | 88.1 | 205.69 | 10540.2 | -6508.9 | -3131.4
| 17400 | 88.1 | 205.69 | 10543.5 | -6599 | -3174.7
| 17500 | 88.1 | 205.69 | 10546.8 | -6689.1 | -3218
| 17600 | 88.1 | 205.69 | 10550.1 | -6779.1 | -3261.4
| 17700 | 88.1 | 205.69 | 10553.4 | -6869.2 | -3304.7
| 17800 | 88.1 | 205.69 | 10556.7 | -6959.3 | -3348
| 17900 | 88.1 | 205.69 | 10560.1 | -7049.3 | -3391.4
| 18000 | 88.1 | 205.69 | 10563.4 | -7139.4 | -3434.7
| 18100 | 88.1 | 205.69 | 10566.7 | -7229.4 | -3478
| 18200 | 88.1 | 205.69 | 10570 | -7319.5 | -3521.3
| 18300 | 88.1 | 205.69 | 10573.3 | -7409.6 | -3564.7
| 18400 | 88.1 | 205.69 | 10576.6 | -7499.6 | -3608
| 18500 | 88.1 | 205.69 | 10580 | -7589.7 | -3651.3
| 18600 | 88.1 | 205.69 | 10583.3 | -7679.8 | -3694.7
| 18700 | 88.1 | 205.69 | 10586.6 | -7769.8 | -3738
| 18800 | 88.1 | 205.69 | 10589.9 | -7859.9 | -3781.3
| 18900 | 88.1 | 205.69 | 10593.2 | -7950 | -3824.6
| 19000 | 88.1 | 205.69 | 10596.5 | -8040 | -3868
| 19100 | 88.1 | 205.69 | 10599.8 | -8130.1 | -3911.3
| 19134.8 | 88.1 | 205.69 | 10601 | -8161.4 | -3926.4

## Lookup (hidden)
North Reference | RetunValue | Grid Type | ReturnValue | Deviation Indicator | ReturnValue
| 2 |  | 0 |  | 4
True |  | SPCS-Colorado Central-NAD27 |  | Directional
Grid |  | SPCS-Colorado Central-NAD83 |  | High Angle
|  | SPCS-Colorado North-NAD27 |  | Horizontal
SPCS-Colorado North-NAD83
SPCS-Colorado South-NAD27
SPCS-Colorado South-NAD83
UTM-Zone 12 NAD27
UTM-Zone 12 NAD83
UTM-Zone 13 NAD27
UTM-Zone 13 NAD83